## Sheet1
| 0.18 | [6 empty] | 0.26 | [6 empty] | 0.4 | [6 empty] | 0.7 | [6 empty] | 1 | [6 empty] | 1.9 | [6 empty] | 3.4 | [6 empty] | 6.2 | [6 empty] | 12 | [6 empty] | 21 | [6 empty] | 40 | [6 empty] | 85 | [6 empty] | 200 | [6 empty] | 360 | [6 empty] | 900 | [6 empty] | 2200 | [6 empty] | 7000 | [6 empty] | 28000 | [6 empty] | 150000 | [6 empty] | 1600000 | [6 empty] | 17000000 | [6 empty] | 300000000 | [6 empty] | 7000000000 | [6 empty] | 100000000000 | [6 empty] | 500000000000
temp | 170.002 | [6 empty] | 159.998 | [6 empty] | 149.996 | [6 empty] | 140 | [6 empty] | 129.999 | [6 empty] | 119.999 | [6 empty] | 109.999 | [6 empty] | 99.9988 | [6 empty] | 89.9978 | [6 empty] | 84.999 | [6 empty] | 79.9989 | [6 empty] | 74.998 | [6 empty] | 69.9996 | [6 empty] | 64.9992 | [6 empty] | 60.0025 | [6 empty] | 54.9998 | [6 empty] | 49.9987 | [6 empty] | 45.0003 | [6 empty] | 39.9981 | [6 empty] | 34.9992 | [6 empty] | 29.999 | [6 empty] | 24.9978 | [6 empty] | 19.9993 | [6 empty] | 14.9991 | [6 empty] | 10.0004
|  |  |  | a(t) | b(t) | [5 empty] | a(t) | b(t) | [5 empty] | a(t) | b(t) | [5 empty] | a(t) | b(t) | [5 empty] | a(t) | b(t) | [5 empty] | a(t) | b(t) | [5 empty] | a(t) | b(t) | [5 empty] | a(t) | b(t) | [5 empty] | a(t) | b(t) | [5 empty] | a(t) | b(t) | [5 empty] | a(t) | b(t) | [5 empty] | a(t) | b(t) | [5 empty] | a(t) | b(t) | [5 empty] | a(t) | b(t) | [5 empty] | a(t) | b(t) | [5 empty] | a(t) | b(t) | [5 empty] | a(t) | b(t) | [5 empty] | a(t) | b(t) | [5 empty] | a(t) | b(t) | [5 empty] | a(t) | b(t) | [5 empty] | a(t) | b(t) | [5 empty] | a(t) | b(t) | [5 empty] | a(t) | b(t) | [5 empty] | a(t) | b(t) | [5 empty] | a(t) | b(t)
|  |  |  | 0.18 | 1 | [5 empty] | 0.26 | 1 | [5 empty] | 0.4 | 1 | [5 empty] | 0.7 | 1 | [5 empty] | 1 | 1 | [5 empty] | 1.9 | 1 | [5 empty] | 3.4 | 1 | [5 empty] | 6.2 | 1 | [5 empty] | 12 | 1 | [5 empty] | 21 | 1 | [5 empty] | 40 | 1 | [5 empty] | 85 | 1 | [5 empty] | 200 | 1 | [5 empty] | 360 | 1 | [5 empty] | 900 | 1 | [5 empty] | 2200 | 1 | [5 empty] | 7000 | 1 | [5 empty] | 28000 | 1.1 | [5 empty] | 150000 | 1.2 | [5 empty] | 1600000 | 1.5 | [5 empty] | 17000000 | 1.6 | [5 empty] | 300000000 | 1.5 | [5 empty] | 7000000000 | 1.4 | [5 empty] | 100000000000 | 1.3 | [5 empty] | 500000000000 | 1.2
| G' | G" | Tan d | Freq | G' | G" | Tan d | G' | G" | Tan d | Freq | G' | G" | Tan d | G' | G" | Tan d | Freq | G' | G" | Tan d | G' | G" | Tan d | Freq | G' | G" | Tan d | G' | G" | Tan d | Freq | G' | G" | Tan d | G' | G" | Tan d | Freq | G' | G" | Tan d | G' | G" | Tan d | Freq | G' | G" | Tan d | G' | G" | Tan d | Freq | G' | G" | Tan d | G' | G" | Tan d | Freq | G' | G" | Tan d | G' | G" | Tan d | Freq | G' | G" | Tan d | G' | G" | Tan d | Freq | G' | G" | Tan d | G' | G" | Tan d | Freq | G' | G" | Tan d | G' | G" | Tan d | Freq | G' | G" | Tan d | G' | G" | Tan d | Freq | G' | G" | Tan d | G' | G" | Tan d | Freq | G' | G" | Tan d | G' | G" | Tan d | Freq | G' | G" | Tan d | G' | G" | Tan d | Freq | G' | G" | Tan d | G' | G" | Tan d | Freq | G' | G" | Tan d | G' | G" | Tan d | Freq | G' | G" | Tan d | G' | G" | Tan d | Freq | G' | G" | Tan d | G' | G" | Tan d | G' | G' | G" | Tan d | G' | G" | Tan d | Freq | G' | G" | Tan d | G' | G" | Tan d | Freq | G' | G" | Tan d | G' | G" | Tan d | freq | G' | G" | Tan d | G' | G" | Tan d | freq | G' | G" | Tan d
1 | 73600 | 74600 | 1.01 | 0.18 | 73600 | 74600 | 1.01 | 76500 | 56800 | 0.743 | 0.26 | 76500 | 56800 | 0.743 | 133000 | 92300 | 0.696 | 0.4 | 133000 | 92300 | 0.696 | 158000 | 116000 | 0.738 | 0.7 | 158000 | 116000 | 0.738 | 186000 | 39300 | 0.211 | 1 | 186000 | 39300 | 0.211 | 205000 | 142000 | 0.692 | 1.9 | 205000 | 142000 | 0.692 | 282000 | 130000 | 0.46 | 3.4 | 282000 | 130000 | 0.46 | 305000 | 88100 | 0.289 | 6.2 | 305000 | 88100 | 0.289 | 403000 | 135000 | 0.336 | 12 | 403000 | 135000 | 0.336 | 404000 | 87600 | 0.217 | 21 | 404000 | 87600 | 0.217 | 435000 | 93400 | 0.215 | 40 | 435000 | 93400 | 0.215 | 438000 | 90500 | 0.207 | 85 | 438000 | 90500 | 0.207 | 457000 | 93700 | 0.205 | 200 | 457000 | 93700 | 0.205 | 477000 | 69600 | 0.146 | 360 | 477000 | 69600 | 0.146 | 503000 | 72200 | 0.143 | 900 | 503000 | 72200 | 0.143 | 532000 | 56900 | 0.107 | 2200 | 532000 | 56900 | 0.107 | 548000 | 122000 | 0.222 | 7000 | 548000 | 122000 | 0.222 | 619000 | 182000 | 0.295 | 28000 | 680900 | 200200 | 0.295 | 766000 | 315000 | 0.411 | 150000 | 919200 | 378000 | 0.411 | 1160000 | 1040000 | 0.898 | 1600000 | 1740000 | 1560000 | 0.898 | 3490000 | 5680000 | 1.63 | 17000000 | 5584000 | 9088000 | 1.63 | 28100000 | 22900000 | 0.816 | 300000000 | 42150000 | 34350000 | 0.816 | 83200000 | 26000000 | 0.313 | 7000000000 | 116480000 | 36400000 | 0.313 | 120000000 | 18400000 | 0.153 | 100000000000 | 156000000 | 23920000 | 0.153 | 140000000 | 15000000 | 0.107 | 500000000000 | 168000000 | 18000000 | 0.107
1.58 | 120000 | 72000 | 0.598 | 0.2844 | 120000 | 72000 | 0.598 | 132000 | 72900 | 0.551 | 0.4108 | 132000 | 72900 | 0.551 | 161000 | 103000 | 0.639 | 0.632 | 161000 | 103000 | 0.639 | 123000 | 107000 | 0.874 | 1.106 | 123000 | 107000 | 0.874 | 220000 | 106000 | 0.48 | 1.58 | 220000 | 106000 | 0.48 | 292000 | 145000 | 0.497 | 3.002 | 292000 | 145000 | 0.497 | 319000 | 107000 | 0.334 | 5.372 | 319000 | 107000 | 0.334 | 384000 | 102000 | 0.266 | 9.796 | 384000 | 102000 | 0.266 | 420000 | 85900 | 0.204 | 18.96 | 420000 | 85900 | 0.204 | 451000 | 66100 | 0.147 | 33.18 | 451000 | 66100 | 0.147 | 435000 | 66600 | 0.153 | 63.2 | 435000 | 66600 | 0.153 | 427000 | 74500 | 0.174 | 134.3 | 427000 | 74500 | 0.174 | 476000 | 57100 | 0.12 | 316 | 476000 | 57100 | 0.12 | 483000 | 68300 | 0.141 | 568.8 | 483000 | 68300 | 0.141 | 503000 | 63900 | 0.127 | 1422 | 503000 | 63900 | 0.127 | 538000 | 53700 | 0.0999 | 3476 | 538000 | 53700 | 0.0999 | 597000 | 114000 | 0.191 | 11060 | 597000 | 114000 | 0.191 | 663000 | 199000 | 0.3 | 44240 | 729300 | 218900 | 0.3 | 858000 | 433000 | 0.504 | 237000 | 1029600 | 519600 | 0.504 | 1370000 | 1420000 | 1.04 | 2528000 | 2055000 | 2130000 | 1.04 | 4950000 | 7720000 | 1.56 | 26860000 | 7920000 | 12352000 | 1.56 | 35100000 | 24800000 | 0.706 | 474000000 | 52650000 | 37200000 | 0.706 | 89200000 | 24200000 | 0.272 | 11060000000 | 124880000 | 33880000 | 0.272 | 123000000 | 17000000 | 0.138 | 158000000000 | 159900000 | 22100000 | 0.138 | 142000000 | 14200000 | 0.1 | 790000000000 | 170400000 | 17040000 | 0.1
2.51 | 118000 | 105000 | 0.887 | 0.4518 | 118000 | 105000 | 0.887 | 169000 | 95000 | 0.562 | 0.6526 | 169000 | 95000 | 0.562 | 193000 | 104000 | 0.541 | 1.004 | 193000 | 104000 | 0.541 | 222000 | 109000 | 0.492 | 1.757 | 222000 | 109000 | 0.492 | 232000 | 130000 | 0.559 | 2.51 | 232000 | 130000 | 0.559 | 323000 | 124000 | 0.383 | 4.769 | 323000 | 124000 | 0.383 | 365000 | 104000 | 0.286 | 8.534 | 365000 | 104000 | 0.286 | 407000 | 90500 | 0.223 | 15.562 | 407000 | 90500 | 0.223 | 441000 | 47200 | 0.107 | 30.12 | 441000 | 47200 | 0.107 | 434000 | 55100 | 0.127 | 52.71 | 434000 | 55100 | 0.127 | 440000 | 50100 | 0.114 | 100.4 | 440000 | 50100 | 0.114 | 488000 | 37900 | 0.0777 | 213.35 | 488000 | 37900 | 0.0777 | 491000 | 42900 | 0.0875 | 502 | 491000 | 42900 | 0.0875 | 520000 | 58900 | 0.113 | 903.6 | 520000 | 58900 | 0.113 | 525000 | 60300 | 0.115 | 2259 | 525000 | 60300 | 0.115 | 557000 | 92200 | 0.166 | 5522 | 557000 | 92200 | 0.166 | 611000 | 136000 | 0.223 | 17570 | 611000 | 136000 | 0.223 | 724000 | 245000 | 0.339 | 70280 | 796400 | 269500 | 0.339 | 936000 | 541000 | 0.578 | 376500 | 1123200 | 649200 | 0.578 | 1610000 | 1960000 | 1.22 | 4016000 | 2415000 | 2940000 | 1.22 | 7160000 | 10200000 | 1.42 | 42670000 | 11456000 | 16320000 | 1.42 | 42400000 | 25800000 | 0.609 | 753000000 | 63600000 | 38700000 | 0.609 | 94800000 | 22500000 | 0.237 | 17570000000 | 132720000 | 31500000 | 0.237 | 126000000 | 15800000 | 0.125 | 251000000000 | 163800000 | 20540000 | 0.125 | 143000000 | 13600000 | 0.095 | 1255000000000 | 171600000 | 16320000 | 0.095
3.98 | 166000 | 101000 | 0.607 | 0.7164 | 166000 | 101000 | 0.607 | 189000 | 116000 | 0.615 | 1.0348 | 189000 | 116000 | 0.615 | 232000 | 127000 | 0.549 | 1.592 | 232000 | 127000 | 0.549 | 269000 | 123000 | 0.457 | 2.786 | 269000 | 123000 | 0.457 | 320000 | 127000 | 0.398 | 3.98 | 320000 | 127000 | 0.398 | 361000 | 103000 | 0.286 | 7.562 | 361000 | 103000 | 0.286 | 393000 | 86700 | 0.221 | 13.532 | 393000 | 86700 | 0.221 | 428000 | 79000 | 0.185 | 24.676 | 428000 | 79000 | 0.185 | 463000 | 52100 | 0.112 | 47.76 | 463000 | 52100 | 0.112 | 451000 | 52800 | 0.117 | 83.58 | 451000 | 52800 | 0.117 | 468000 | 37900 | 0.0809 | 159.2 | 468000 | 37900 | 0.0809 | 483000 | 42900 | 0.0888 | 338.3 | 483000 | 42900 | 0.0888 | 504000 | 49300 | 0.0979 | 796 | 504000 | 49300 | 0.0979 | 517000 | 57200 | 0.111 | 1432.8 | 517000 | 57200 | 0.111 | 544000 | 73000 | 0.134 | 3582 | 544000 | 73000 | 0.134 | 568000 | 104000 | 0.183 | 8756 | 568000 | 104000 | 0.183 | 642000 | 165000 | 0.257 | 27860 | 642000 | 165000 | 0.257 | 767000 | 323000 | 0.421 | 111440 | 843700 | 355300 | 0.421 | 1050000 | 754000 | 0.72 | 597000 | 1260000 | 904800 | 0.72 | 2010000 | 2720000 | 1.35 | 6368000 | 3015000 | 4080000 | 1.35 | 10300000 | 13000000 | 1.26 | 67660000 | 16480000 | 20800000 | 1.26 | 49700000 | 26300000 | 0.529 | 1194000000 | 74550000 | 39450000 | 0.529 | 99700000 | 20800000 | 0.209 | 27860000000 | 139580000 | 29120000 | 0.209 | 128000000 | 14700000 | 0.115 | 398000000000 | 166400000 | 19110000 | 0.115 | 145000000 | 13200000 | 0.0913 | 1990000000000 | 174000000 | 15840000 | 0.0913
6.31 | 197000 | 111000 | 0.565 | 1.1358 | 197000 | 111000 | 0.565 | 231000 | 125000 | 0.542 | 1.6406 | 231000 | 125000 | 0.542 | 263000 | 134000 | 0.508 | 2.524 | 263000 | 134000 | 0.508 | 314000 | 126000 | 0.402 | 4.417 | 314000 | 126000 | 0.402 | 353000 | 119000 | 0.336 | 6.31 | 353000 | 119000 | 0.336 | 400000 | 86300 | 0.215 | 11.989 | 400000 | 86300 | 0.215 | 421000 | 76100 | 0.181 | 21.454 | 421000 | 76100 | 0.181 | 448000 | 53000 | 0.118 | 39.122 | 448000 | 53000 | 0.118 | 466000 | 43500 | 0.0935 | 75.72 | 466000 | 43500 | 0.0935 | 473000 | 38400 | 0.0811 | 132.51 | 473000 | 38400 | 0.0811 | 486000 | 39100 | 0.0804 | 252.4 | 486000 | 39100 | 0.0804 | 489000 | 39300 | 0.0803 | 536.35 | 489000 | 39300 | 0.0803 | 507000 | 48900 | 0.0966 | 1262 | 507000 | 48900 | 0.0966 | 527000 | 63000 | 0.12 | 2271.6 | 527000 | 63000 | 0.12 | 552000 | 90300 | 0.163 | 5679 | 552000 | 90300 | 0.163 | 613000 | 127000 | 0.208 | 13882 | 613000 | 127000 | 0.208 | 694000 | 207000 | 0.298 | 44170 | 694000 | 207000 | 0.298 | 839000 | 402000 | 0.479 | 176680 | 922900 | 442200 | 0.479 | 1200000 | 981000 | 0.817 | 946500 | 1440000 | 1177200 | 0.817 | 2580000 | 3780000 | 1.47 | 10096000 | 3870000 | 5670000 | 1.47 | 14500000 | 15900000 | 1.1 | 107270000 | 23200000 | 25440000 | 1.1 | 56900000 | 26000000 | 0.458 | 1893000000 | 85350000 | 39000000 | 0.458 | 104000000 | 19200000 | 0.185 | 44170000000 | 145600000 | 26880000 | 0.185 | 131000000 | 13900000 | 0.106 | 631000000000 | 170300000 | 18070000 | 0.106 | 146000000 | 12800000 | 0.0881 | 3155000000000 | 175200000 | 15360000 | 0.0881
10 | 238000 | 125000 | 0.523 | 1.8 | 238000 | 125000 | 0.523 | 273000 | 130000 | 0.477 | 2.6 | 273000 | 130000 | 0.477 | 320000 | 126000 | 0.394 | 4 | 320000 | 126000 | 0.394 | 357000 | 113000 | 0.316 | 7 | 357000 | 113000 | 0.316 | 392000 | 94700 | 0.242 | 10 | 392000 | 94700 | 0.242 | 424000 | 72800 | 0.172 | 19 | 424000 | 72800 | 0.172 | 440000 | 56500 | 0.128 | 34 | 440000 | 56500 | 0.128 | 444000 | 39500 | 0.0889 | 62 | 444000 | 39500 | 0.0889 | 471000 | 34000 | 0.0723 | 120 | 471000 | 34000 | 0.0723 | 476000 | 33200 | 0.0697 | 210 | 476000 | 33200 | 0.0697 | 484000 | 36000 | 0.0743 | 400 | 484000 | 36000 | 0.0743 | 498000 | 44000 | 0.0884 | 850 | 498000 | 44000 | 0.0884 | 517000 | 57000 | 0.11 | 2000 | 517000 | 57000 | 0.11 | 543000 | 76600 | 0.141 | 3600 | 543000 | 76600 | 0.141 | 584000 | 107000 | 0.184 | 9000 | 584000 | 107000 | 0.184 | 634000 | 159000 | 0.25 | 22000 | 634000 | 159000 | 0.25 | 744000 | 262000 | 0.353 | 70000 | 744000 | 262000 | 0.353 | 935000 | 515000 | 0.55 | 280000 | 1028500 | 566500 | 0.55 | 1410000 | 1350000 | 0.956 | 1500000 | 1692000 | 1620000 | 0.956 | 3440000 | 5210000 | 1.51 | 16000000 | 5160000 | 7815000 | 1.51 | 19800000 | 18700000 | 0.943 | 170000000 | 31680000 | 29920000 | 0.943 | 63700000 | 25300000 | 0.397 | 3000000000 | 95550000 | 37950000 | 0.397 | 108000000 | 17800000 | 0.165 | 70000000000 | 151200000 | 24920000 | 0.165 | 133000000 | 13100000 | 0.0991 | 1000000000000 | 172900000 | 17030000 | 0.0991 | 147000000 | 12300000 | 0.0839 | 5000000000000 | 176400000 | 14760000 | 0.0839
15.8 | 281000 | 128000 | 0.456 | 2.844 | 281000 | 128000 | 0.456 | 323000 | 127000 | 0.392 | 4.108 | 323000 | 127000 | 0.392 | 359000 | 115000 | 0.319 | 6.32 | 359000 | 115000 | 0.319 | 393000 | 97000 | 0.247 | 11.06 | 393000 | 97000 | 0.247 | 422000 | 75400 | 0.179 | 15.8 | 422000 | 75400 | 0.179 | 436000 | 57700 | 0.132 | 30.02 | 436000 | 57700 | 0.132 | 445000 | 41600 | 0.0934 | 53.72 | 445000 | 41600 | 0.0934 | 458000 | 34400 | 0.075 | 97.96 | 458000 | 34400 | 0.075 | 473000 | 31500 | 0.0667 | 189.6 | 473000 | 31500 | 0.0667 | 483000 | 34000 | 0.0705 | 331.8 | 483000 | 34000 | 0.0705 | 487000 | 39900 | 0.0818 | 632 | 487000 | 39900 | 0.0818 | 509000 | 51100 | 0.1 | 1343 | 509000 | 51100 | 0.1 | 531000 | 65000 | 0.122 | 3160 | 531000 | 65000 | 0.122 | 567000 | 90200 | 0.159 | 5688 | 567000 | 90200 | 0.159 | 608000 | 129000 | 0.213 | 14220 | 608000 | 129000 | 0.213 | 678000 | 197000 | 0.29 | 34760 | 678000 | 197000 | 0.29 | 803000 | 332000 | 0.414 | 110600 | 803000 | 332000 | 0.414 | 1040000 | 674000 | 0.646 | 442400 | 1144000 | 741400 | 0.646 | 1650000 | 1840000 | 1.11 | 2370000 | 1980000 | 2208000 | 1.11 | 4780000 | 7040000 | 1.47 | 25280000 | 7170000 | 10560000 | 1.47 | 25900000 | 20900000 | 0.81 | 268600000 | 41440000 | 33440000 | 0.81 | 69900000 | 24100000 | 0.345 | 4740000000 | 104850000 | 36150000 | 0.345 | 111000000 | 16500000 | 0.148 | 110600000000 | 155400000 | 23100000 | 0.148 | 134000000 | 12400000 | 0.0921 | 1580000000000 | 174200000 | 16120000 | 0.0921 | 148000000 | 11900000 | 0.0802 | 7900000000000 | 177600000 | 14280000 | 0.0802
25.1 | 330000 | 125000 | 0.377 | 4.518 | 330000 | 125000 | 0.377 | 364000 | 115000 | 0.316 | 6.526 | 364000 | 115000 | 0.316 | 396000 | 97500 | 0.246 | 10.04 | 396000 | 97500 | 0.246 | 419000 | 77400 | 0.185 | 17.57 | 419000 | 77400 | 0.185 | 434000 | 58200 | 0.134 | 25.1 | 434000 | 58200 | 0.134 | 448000 | 43200 | 0.0964 | 47.69 | 448000 | 43200 | 0.0964 | 457000 | 33000 | 0.0722 | 85.34 | 457000 | 33000 | 0.0722 | 465000 | 28300 | 0.0608 | 155.62 | 465000 | 28300 | 0.0608 | 484000 | 31600 | 0.0652 | 301.2 | 484000 | 31600 | 0.0652 | 489000 | 36500 | 0.0746 | 527.1 | 489000 | 36500 | 0.0746 | 499000 | 44800 | 0.0897 | 1004 | 499000 | 44800 | 0.0897 | 522000 | 59500 | 0.114 | 2133.5 | 522000 | 59500 | 0.114 | 549000 | 78900 | 0.144 | 5020 | 549000 | 78900 | 0.144 | 591000 | 109000 | 0.185 | 9036 | 591000 | 109000 | 0.185 | 644000 | 157000 | 0.245 | 22590 | 644000 | 157000 | 0.245 | 727000 | 244000 | 0.335 | 55220 | 727000 | 244000 | 0.335 | 881000 | 422000 | 0.479 | 175700 | 881000 | 422000 | 0.479 | 1190000 | 890000 | 0.749 | 702800 | 1309000 | 979000 | 0.749 | 2030000 | 2500000 | 1.23 | 3765000 | 2436000 | 3000000 | 1.23 | 6780000 | 9320000 | 1.37 | 40160000 | 10170000 | 13980000 | 1.37 | 32400000 | 22700000 | 0.701 | 426700000 | 51840000 | 36320000 | 0.701 | 75900000 | 22800000 | 0.3 | 7530000000 | 113850000 | 34200000 | 0.3 | 114000000 | 15300000 | 0.134 | 175700000000 | 159600000 | 21420000 | 0.134 | 136000000 | 11800000 | 0.0866 | 2510000000000 | 176800000 | 15340000 | 0.0866 | 149000000 | 11700000 | 0.0786 | 12550000000000 | 178800000 | 14040000 | 0.0786
39.8 | 373000 | 111000 | 0.299 | 7.164 | 373000 | 111000 | 0.299 | 400000 | 96700 | 0.242 | 10.348 | 400000 | 96700 | 0.242 | 423000 | 77900 | 0.184 | 15.92 | 423000 | 77900 | 0.184 | 438000 | 58600 | 0.134 | 27.86 | 438000 | 58600 | 0.134 | 448000 | 43600 | 0.0974 | 39.8 | 448000 | 43600 | 0.0974 | 451000 | 32700 | 0.0724 | 75.62 | 451000 | 32700 | 0.0724 | 462000 | 27600 | 0.0597 | 135.32 | 462000 | 27600 | 0.0597 | 471000 | 27400 | 0.0583 | 246.76 | 471000 | 27400 | 0.0583 | 492000 | 34500 | 0.0701 | 477.6 | 492000 | 34500 | 0.0701 | 501000 | 42200 | 0.0842 | 835.8 | 501000 | 42200 | 0.0842 | 512000 | 53300 | 0.104 | 1592 | 512000 | 53300 | 0.104 | 539000 | 71600 | 0.133 | 3383 | 539000 | 71600 | 0.133 | 570000 | 96000 | 0.168 | 7960 | 570000 | 96000 | 0.168 | 619000 | 134000 | 0.217 | 14328 | 619000 | 134000 | 0.217 | 685000 | 196000 | 0.286 | 35820 | 685000 | 196000 | 0.286 | 794000 | 308000 | 0.388 | 87560 | 794000 | 308000 | 0.388 | 980000 | 550000 | 0.561 | 278600 | 980000 | 550000 | 0.561 | 1370000 | 1180000 | 0.861 | 1114400 | 1507000 | 1298000 | 0.861 | 2570000 | 3460000 | 1.35 | 5970000 | 3084000 | 4152000 | 1.35 | 9620000 | 11900000 | 1.24 | 63680000 | 14430000 | 17850000 | 1.24 | 39000000 | 23700000 | 0.608 | 676600000 | 62400000 | 37920000 | 0.608 | 81100000 | 21300000 | 0.263 | 11940000000 | 121650000 | 31950000 | 0.263 | 117000000 | 14200000 | 0.121 | 278600000000 | 163800000 | 19880000 | 0.121 | 137000000 | 11300000 | 0.0822 | 3.98e+12 | 178100000 | 14690000 | 0.0822 | 150000000 | 11300000 | 0.0758 | 19900000000000 | 180000000 | 13560000 | 0.0758
63.1 | 409000 | 93100 | 0.228 | 11.358 | 409000 | 93100 | 0.228 | 429000 | 77500 | 0.181 | 16.406 | 429000 | 77500 | 0.181 | 443000 | 59800 | 0.135 | 25.24 | 443000 | 59800 | 0.135 | 451000 | 44500 | 0.0987 | 44.17 | 451000 | 44500 | 0.0987 | 456000 | 33900 | 0.0742 | 63.1 | 456000 | 33900 | 0.0742 | 463000 | 27700 | 0.0597 | 119.89 | 463000 | 27700 | 0.0597 | 467000 | 26000 | 0.0556 | 214.54 | 467000 | 26000 | 0.0556 | 480000 | 28900 | 0.0602 | 391.22 | 480000 | 28900 | 0.0602 | 504000 | 40700 | 0.0807 | 757.2 | 504000 | 40700 | 0.0807 | 514000 | 50500 | 0.0983 | 1325.1 | 514000 | 50500 | 0.0983 | 529000 | 65100 | 0.123 | 2524 | 529000 | 65100 | 0.123 | 561000 | 87200 | 0.155 | 5363.5 | 561000 | 87200 | 0.155 | 599000 | 118000 | 0.197 | 12620 | 599000 | 118000 | 0.197 | 656000 | 165000 | 0.252 | 22716 | 656000 | 165000 | 0.252 | 739000 | 245000 | 0.331 | 56790 | 739000 | 245000 | 0.331 | 868000 | 391000 | 0.45 | 138820 | 868000 | 391000 | 0.45 | 1100000 | 718000 | 0.65 | 441700 | 1100000 | 718000 | 0.65 | 1620000 | 1610000 | 0.996 | 1766800 | 1782000 | 1771000 | 0.996 | 3380000 | 4750000 | 1.4 | 9465000 | 4056000 | 5700000 | 1.4 | 13400000 | 14600000 | 1.09 | 100960000 | 20100000 | 21900000 | 1.09 | 45500000 | 24300000 | 0.534 | 1072700000 | 72800000 | 38880000 | 0.534 | 85800000 | 19900000 | 0.232 | 18930000000 | 128700000 | 29850000 | 0.232 | 119000000 | 13200000 | 0.111 | 441700000000 | 166600000 | 18480000 | 0.111 | 138000000 | 10800000 | 0.0782 | 6310000000000 | 179400000 | 14040000 | 0.0782 | 150000000 | 11000000 | 0.0735 | 31550000000000 | 180000000 | 13200000 | 0.0735
100 | 439000 | 74600 | 0.17 | 18 | 439000 | 74600 | 0.17 | 454000 | 60200 | 0.133 | 26 | 454000 | 60200 | 0.133 | 463000 | 45400 | 0.0982 | 40 | 463000 | 45400 | 0.0982 | 467000 | 34400 | 0.0738 | 70 | 467000 | 34400 | 0.0738 | 470000 | 27700 | 0.059 | 100 | 470000 | 27700 | 0.059 | 471000 | 24900 | 0.0528 | 190 | 471000 | 24900 | 0.0528 | 480000 | 26900 | 0.056 | 340 | 480000 | 26900 | 0.056 | 491000 | 33900 | 0.0689 | 620 | 491000 | 33900 | 0.0689 | 523000 | 49800 | 0.0951 | 1200 | 523000 | 49800 | 0.0951 | 536000 | 62600 | 0.117 | 2100 | 536000 | 62600 | 0.117 | 553000 | 79900 | 0.145 | 4000 | 553000 | 79900 | 0.145 | 591000 | 108000 | 0.183 | 8500 | 591000 | 108000 | 0.183 | 636000 | 145000 | 0.229 | 20000 | 636000 | 145000 | 0.229 | 705000 | 207000 | 0.293 | 36000 | 705000 | 207000 | 0.293 | 804000 | 308000 | 0.383 | 90000 | 804000 | 308000 | 0.383 | 965000 | 503000 | 0.522 | 220000 | 965000 | 503000 | 0.522 | 1270000 | 947000 | 0.749 | 700000 | 1270000 | 947000 | 0.749 | 1960000 | 2200000 | 1.12 | 2800000 | 2156000 | 2420000 | 1.12 | 4610000 | 6400000 | 1.39 | 15000000 | 5532000 | 7680000 | 1.39 | 18200000 | 17200000 | 0.945 | 160000000 | 27300000 | 25800000 | 0.945 | 51200000 | 24200000 | 0.473 | 1700000000 | 81920000 | 38720000 | 0.473 | 90000000 | 18500000 | 0.205 | 30000000000 | 135000000 | 27750000 | 0.205 | 121000000 | 12300000 | 0.102 | 700000000000 | 169400000 | 17220000 | 0.102 | 140000000 | 10400000 | 0.0743 | 10000000000000 | 182000000 | 13520000 | 0.0743 | 151000000 | 10800000 | 0.0714 | 50000000000000 | 181200000 | 12960000 | 0.0714
| 0.18 | [6 empty] | 0.26 | [6 empty] | 0.4 | [6 empty] | 0.7 | [6 empty] | 1 | [6 empty] | 1.9 | [6 empty] | 3.4 | [6 empty] | 6.2 | [6 empty] | 12 | [6 empty] | 21 | [6 empty] | 40 | [6 empty] | 85 | [6 empty] | 200 | [6 empty] | 360 | [6 empty] | 900 | [6 empty] | 2200 | [6 empty] | 7000 | [6 empty] | 28000 | [6 empty] | 150000 | [6 empty] | 1600000 | [6 empty] | 17000000 | [6 empty] | 300000000 | [6 empty] | 7000000000 | [6 empty] | 100000000000 | [6 empty] | 500000000000
| 2.2573 | [6 empty] | 2.3095 | [6 empty] | 2.3641 | [6 empty] | 2.4213 | [6 empty] | 2.4814 | [6 empty] | 2.5445 | [6 empty] | 2.611 | [6 empty] | 2.681 | [6 empty] | 2.7548 | [6 empty] | 2.7933 | [6 empty] | 2.8329 | [6 empty] | 2.8736 | [6 empty] | 2.9155 | [6 empty] | 2.9586 | [6 empty] | 3.003 | [6 empty] | 3.0488 | [6 empty] | 3.096 | [6 empty] | 3.1447 | [6 empty] | 3.1949 | [6 empty] | 3.2468 | [6 empty] | 3.3003 | [6 empty] | 3.3557 | [6 empty] | 3.413 | [6 empty] | 3.4722 | [6 empty] | 3.5336
| 159.998 | 0.26

## data
データシリーズの情報
名前: |  |  | 2022_726_freq 1 to 100_temp 170 to 90 step 10 1
サンプル: |  |  | 3chain_cat_5%
使用者: |  |  | sasaki
インターバルの数: |  |  | 1
アプリケーション: |  |  | RHEOPLUS/32 Multi16 V3.40 21000091-35633
装置: |  |  | MCR301 SN82000000; ID80924104; FW3.51D090908; Slot3; Adj5d
測定日/時間: |  |  | 2022/07/26; 11:30 午後
測定治具: |  |  | PP08-SN23708; [d=0.1 mm]
アクセス |  |  | TU1=P-PTD200+H-PTD200-SN80914976-916417
定数の計算:
- 標準 Csr [min/s]: |  |  | 0.41648
- 標準 Css [Pa/mNm]: |  |  | 10120.002
- 開始待機時間 [s]: |  |  | 303.951
- 物質の密度 [rho]: |  |  | 1000
- 測定のタイプ: |  |  | 1
- モーター調整係数: |  |  | 1
インターバル: |  |  | 1
データポイント数: |  |  | 11
時間設定: |  |  | 11 測定点数
測定条件:
#NAME? |  |  | 振り角 gamma = 0.1 %
角周波数 omega = 1 ... 100 rad/s 対数; ¦傾き¦ = 5 点 / 桁
ﾉｰﾏﾙﾌｫｰｽ |  |  | FN = 0.1 N
測定点数 | 時間 | 温度 | 角周波数 | 周波数 | せん断応力 | ひずみ | 位相角 | 複素弾性率 | 貯蔵弾性率 | 損失弾性率 | 複素粘度 | 損失正接 | ｷﾞｬｯﾌﾟ | ﾄﾙｸ | ﾉｰﾏﾙﾌｫｰｽ | 速度 | ステータス | 緩和弾性率 | リフト速度/ギャップ
| [s] | [°C] | [1/s] | [Hz] | [Pa] | [%] | [°] | [Pa] | [Pa] | [Pa] | [Pa・s] | [1] | [mm] | [μNm] | [N] | [μm/s] | [] | [Pa] | [1/s]
1 | 33.044 | 170.002 | 1 | 0.159 | 105 | 0.1 | 45.4114 | 105000 | 73600 | 74600 | 105000 | 1.01 | 0.948 | 10.4 | 0.0925 | 0 | DSO | ****** | 0
2 | 57.025 | 170.001 | 1.58 | 0.252 | 140 | 0.1 | 30.8595 | 140000 | 120000 | 72000 | 88500 | 0.598 | 0.948 | 13.9 | 0.0931 | 0 | DSO | ****** | 0
3 | 75.811 | 170 | 2.51 | 0.4 | 158 | 0.1 | 41.5838 | 158000 | 118000 | 105000 | 63000 | 0.887 | 0.948 | 15.6 | 0.0956 | 0 | DSO | ****** | 0
4 | 90.768 | 170.002 | 3.98 | 0.634 | 195 | 0.1 | 31.2582 | 195000 | 166000 | 101000 | 48900 | 0.607 | 0.948 | 19.2 | 0.0961 | 0 | DSO | ****** | 0
5 | 102.7 | 170.003 | 6.31 | 1 | 227 | 0.1 | 29.4453 | 227000 | 197000 | 111000 | 35900 | 0.565 | 0.948 | 22.4 | 0.0965 | 0 | DSO | ****** | 0
6 | 112.27 | 170.002 | 10 | 1.59 | 269 | 0.1 | 27.6238 | 269000 | 238000 | 125000 | 26900 | 0.523 | 0.948 | 26.6 | 0.096 | 0 | DSO | ****** | 0
7 | 119.98 | 170.002 | 15.8 | 2.52 | 309 | 0.0999 | 24.4903 | 309000 | 281000 | 128000 | 19500 | 0.456 | 0.948 | 30.5 | 0.0962 | 0 | DSO | ****** | 0
8 | 126.46 | 170.001 | 25.1 | 4 | 354 | 0.1 | 20.6682 | 353000 | 330000 | 125000 | 14100 | 0.377 | 0.948 | 35 | 0.0956 | 0 | DSO | ****** | 0
9 | 137.74 | 169.999 | 39.8 | 6.34 | 390 | 0.1 | 16.6263 | 389000 | 373000 | 111000 | 9780 | 0.299 | 0.948 | 38.5 | 0.0959 | 0 | DSO | ****** | 0
10 | 150.71 | 169.999 | 63.1 | 10 | 420 | 0.1 | 12.8397 | 419000 | 409000 | 93100 | 6640 | 0.228 | 0.948 | 41.5 | 0.0937 | 0 | DSO | ****** | 0
11 | 163.45 | 169.999 | 100 | 15.9 | 445 | 0.1 | 9.6444 | 445000 | 439000 | 74600 | 4450 | 0.17 | 0.948 | 44 | 0.0945 | 0 | DSO | ****** | 0
データシリーズの情報
名前: |  |  | 2022_726_freq 1 to 100_temp 170 to 90 step 10 2
サンプル: |  |  | 3chain_cat_5%
使用者: |  |  | sasaki
インターバルの数: |  |  | 1
アプリケーション: |  |  | RHEOPLUS/32 Multi16 V3.40 21000091-35633
装置: |  |  | MCR301 SN82000000; ID80924104; FW3.51D090908; Slot3; Adj5d
測定日/時間: |  |  | 2022/07/26; 11:42 午後
測定治具: |  |  | PP08-SN23708; [d=0.1 mm]
アクセス |  |  | TU1=P-PTD200+H-PTD200-SN80914976-916417
定数の計算:
- 標準 Csr [min/s]: |  |  | 0.41648
- 標準 Css [Pa/mNm]: |  |  | 10120.002
- 開始待機時間 [s]: |  |  | 520.527
- 物質の密度 [rho]: |  |  | 1000
- 測定のタイプ: |  |  | 1
- モーター調整係数: |  |  | 1
インターバル: |  |  | 1
データポイント数: |  |  | 11
時間設定: |  |  | 11 測定点数
測定条件:
#NAME? |  |  | 振り角 gamma = 0.1 %
角周波数 omega = 1 ... 100 rad/s 対数; ¦傾き¦ = 5 点 / 桁
ﾉｰﾏﾙﾌｫｰｽ |  |  | FN = 0.1 N
測定点数 | 時間 | 温度 | 角周波数 | 周波数 | せん断応力 | ひずみ | 位相角 | 複素弾性率 | 貯蔵弾性率 | 損失弾性率 | 複素粘度 | 損失正接 | ｷﾞｬｯﾌﾟ | ﾄﾙｸ | ﾉｰﾏﾙﾌｫｰｽ | 速度 | ステータス | 緩和弾性率 | リフト速度/ギャップ
| [s] | [°C] | [1/s] | [Hz] | [Pa] | [%] | [°] | [Pa] | [Pa] | [Pa] | [Pa・s] | [1] | [mm] | [μNm] | [N] | [μm/s] | [] | [Pa] | [1/s]
1 | 33.014 | 159.998 | 1 | 0.159 | 95.3 | 0.1 | 36.6171 | 95300 | 76500 | 56800 | 95300 | 0.743 | 0.948 | 9.41 | 0.0911 | 0 | DSO | ****** | 0
2 | 56.995 | 160 | 1.58 | 0.252 | 151 | 0.1 | 28.8414 | 151000 | 132000 | 72900 | 95400 | 0.551 | 0.948 | 14.9 | 0.0885 | 0 | DSO | ****** | 0
3 | 75.86 | 159.997 | 2.51 | 0.4 | 194 | 0.1 | 29.3545 | 194000 | 169000 | 95000 | 77100 | 0.562 | 0.948 | 19.1 | 0.0873 | 0 | DSO | ****** | 0
4 | 90.818 | 160.002 | 3.98 | 0.634 | 222 | 0.1 | 31.5746 | 222000 | 189000 | 116000 | 55700 | 0.615 | 0.948 | 21.9 | 0.0867 | 0 | DSO | ****** | 0
5 | 102.75 | 159.999 | 6.31 | 1 | 263 | 0.1 | 28.4642 | 263000 | 231000 | 125000 | 41700 | 0.542 | 0.948 | 26 | 0.0853 | 0 | DSO | ****** | 0
6 | 112.32 | 160 | 10 | 1.59 | 303 | 0.1 | 25.5166 | 303000 | 273000 | 130000 | 30300 | 0.477 | 0.948 | 29.9 | 0.0874 | 0 | DSO | ****** | 0
7 | 120.03 | 160 | 15.8 | 2.52 | 347 | 0.1 | 21.3901 | 347000 | 323000 | 127000 | 21900 | 0.392 | 0.948 | 34.3 | 0.0881 | 0 | DSO | ****** | 0
8 | 126.51 | 159.998 | 25.1 | 4 | 382 | 0.1 | 17.5434 | 381000 | 364000 | 115000 | 15200 | 0.316 | 0.948 | 37.7 | 0.0872 | 0 | DSO | ****** | 0
9 | 137.68 | 159.999 | 39.8 | 6.34 | 412 | 0.1 | 13.5955 | 411000 | 400000 | 96700 | 10300 | 0.242 | 0.948 | 40.7 | 0.0857 | 0 | DSO | ****** | 0
10 | 150.71 | 159.998 | 63.1 | 10 | 437 | 0.1 | 10.2362 | 436000 | 429000 | 77500 | 6910 | 0.181 | 0.948 | 43.2 | 0.0844 | 0 | DSO | ****** | 0
11 | 163.73 | 159.999 | 100 | 15.9 | 458 | 0.1 | 7.5494 | 458000 | 454000 | 60200 | 4580 | 0.133 | 0.948 | 45.3 | 0.0846 | 0 | DSO | ****** | 0
データシリーズの情報
名前: |  |  | 2022_726_freq 1 to 100_temp 170 to 90 step 10 3
サンプル: |  |  | 3chain_cat_5%
使用者: |  |  | sasaki
インターバルの数: |  |  | 1
アプリケーション: |  |  | RHEOPLUS/32 Multi16 V3.40 21000091-35633
装置: |  |  | MCR301 SN82000000; ID80924104; FW3.51D090908; Slot3; Adj5d
測定日/時間: |  |  | 2022/07/26; 11:53 午後
測定治具: |  |  | PP08-SN23708; [d=0.1 mm]
アクセス |  |  | TU1=P-PTD200+H-PTD200-SN80914976-916417
定数の計算:
- 標準 Csr [min/s]: |  |  | 0.41648
- 標準 Css [Pa/mNm]: |  |  | 10120.002
- 開始待機時間 [s]: |  |  | 518.155
- 物質の密度 [rho]: |  |  | 1000
- 測定のタイプ: |  |  | 1
- モーター調整係数: |  |  | 1
インターバル: |  |  | 1
データポイント数: |  |  | 11
時間設定: |  |  | 11 測定点数
測定条件:
#NAME? |  |  | 振り角 gamma = 0.1 %
角周波数 omega = 1 ... 100 rad/s 対数; ¦傾き¦ = 5 点 / 桁
ﾉｰﾏﾙﾌｫｰｽ |  |  | FN = 0.1 N
測定点数 | 時間 | 温度 | 角周波数 | 周波数 | せん断応力 | ひずみ | 位相角 | 複素弾性率 | 貯蔵弾性率 | 損失弾性率 | 複素粘度 | 損失正接 | ｷﾞｬｯﾌﾟ | ﾄﾙｸ | ﾉｰﾏﾙﾌｫｰｽ | 速度 | ステータス | 緩和弾性率 | リフト速度/ギャップ
| [s] | [°C] | [1/s] | [Hz] | [Pa] | [%] | [°] | [Pa] | [Pa] | [Pa] | [Pa・s] | [1] | [mm] | [μNm] | [N] | [μm/s] | [] | [Pa] | [1/s]
1 | 33.038 | 149.996 | 1 | 0.159 | 162 | 0.1 | 34.8247 | 162000 | 133000 | 92300 | 162000 | 0.696 | 0.944 | 16 | 0.0903 | 0.0177 | DSO | ****** | 1.88e-05
2 | 57.019 | 149.998 | 1.58 | 0.252 | 192 | 0.1 | 32.5778 | 191000 | 161000 | 103000 | 121000 | 0.639 | 0.943 | 18.9 | 0.0967 | 0 | DSO | ****** | 0
3 | 75.813 | 150.002 | 2.51 | 0.4 | 219 | 0.0999 | 28.4289 | 219000 | 193000 | 104000 | 87400 | 0.541 | 0.943 | 21.7 | 0.0942 | 0 | DSO | ****** | 0
4 | 90.77 | 149.997 | 3.98 | 0.634 | 265 | 0.1 | 28.7666 | 264000 | 232000 | 127000 | 66400 | 0.549 | 0.943 | 26.1 | 0.0924 | 0 | DSO | ****** | 0
5 | 102.7 | 149.998 | 6.31 | 1 | 295 | 0.1 | 26.9412 | 295000 | 263000 | 134000 | 46800 | 0.508 | 0.943 | 29.2 | 0.0936 | 0 | DSO | ****** | 0
6 | 112.28 | 149.998 | 10 | 1.59 | 344 | 0.1 | 21.5126 | 344000 | 320000 | 126000 | 34400 | 0.394 | 0.943 | 34 | 0.0932 | 0 | DSO | ****** | 0
7 | 119.98 | 149.999 | 15.8 | 2.52 | 377 | 0.1 | 17.7109 | 377000 | 359000 | 115000 | 23800 | 0.319 | 0.943 | 37.2 | 0.092 | 0 | DSO | ****** | 0
8 | 126.46 | 149.997 | 25.1 | 4 | 409 | 0.1 | 13.8123 | 408000 | 396000 | 97500 | 16300 | 0.246 | 0.943 | 40.4 | 0.0915 | 0 | DSO | ****** | 0
9 | 137.59 | 150 | 39.8 | 6.34 | 431 | 0.1 | 10.4399 | 430000 | 423000 | 77900 | 10800 | 0.184 | 0.942 | 42.5 | 0.102 | 0 | DSO | ****** | 0
10 | 150.54 | 149.999 | 63.1 | 10 | 448 | 0.1 | 7.6788 | 447000 | 443000 | 59800 | 7090 | 0.135 | 0.942 | 44.2 | 0.0953 | 0 | DSO | ****** | 0
11 | 163.75 | 150.002 | 100 | 15.9 | 465 | 0.1 | 5.6091 | 465000 | 463000 | 45400 | 4650 | 0.0982 | 0.942 | 45.9 | 0.0954 | 0 | DSO | ****** | 0
データシリーズの情報
名前: |  |  | 2022_726_freq 1 to 100_temp 170 to 90 step 10 4
サンプル: |  |  | 3chain_cat_5%
使用者: |  |  | sasaki
インターバルの数: |  |  | 1
アプリケーション: |  |  | RHEOPLUS/32 Multi16 V3.40 21000091-35633
装置: |  |  | MCR301 SN82000000; ID80924104; FW3.51D090908; Slot3; Adj5d
測定日/時間: |  |  | 2022/07/26; 12:04 午後
測定治具: |  |  | PP08-SN23708; [d=0.1 mm]
アクセス |  |  | TU1=P-PTD200+H-PTD200-SN80914976-916417
定数の計算:
- 標準 Csr [min/s]: |  |  | 0.41648
- 標準 Css [Pa/mNm]: |  |  | 10120.002
- 開始待機時間 [s]: |  |  | 514.911
- 物質の密度 [rho]: |  |  | 1000
- 測定のタイプ: |  |  | 1
- モーター調整係数: |  |  | 1
インターバル: |  |  | 1
データポイント数: |  |  | 11
時間設定: |  |  | 11 測定点数
測定条件:
#NAME? |  |  | 振り角 gamma = 0.1 %
角周波数 omega = 1 ... 100 rad/s 対数; ¦傾き¦ = 5 点 / 桁
ﾉｰﾏﾙﾌｫｰｽ |  |  | FN = 0.1 N
測定点数 | 時間 | 温度 | 角周波数 | 周波数 | せん断応力 | ひずみ | 位相角 | 複素弾性率 | 貯蔵弾性率 | 損失弾性率 | 複素粘度 | 損失正接 | ｷﾞｬｯﾌﾟ | ﾄﾙｸ | ﾉｰﾏﾙﾌｫｰｽ | 速度 | ステータス | 緩和弾性率 | リフト速度/ギャップ
| [s] | [°C] | [1/s] | [Hz] | [Pa] | [%] | [°] | [Pa] | [Pa] | [Pa] | [Pa・s] | [1] | [mm] | [μNm] | [N] | [μm/s] | [] | [Pa] | [1/s]
1 | 33.006 | 140 | 1 | 0.159 | 196 | 0.1 | 36.4406 | 196000 | 158000 | 116000 | 196000 | 0.738 | 0.94 | 19.4 | 0.0891 | 0 | DSO | ****** | 0
2 | 56.987 | 140 | 1.58 | 0.252 | 163 | 0.1 | 41.1519 | 163000 | 123000 | 107000 | 103000 | 0.874 | 0.94 | 16.1 | 0.0887 | 0 | DSO | ****** | 0
3 | 75.852 | 140 | 2.51 | 0.4 | 248 | 0.1 | 26.1754 | 248000 | 222000 | 109000 | 98700 | 0.492 | 0.94 | 24.5 | 0.0868 | 0 | DSO | ****** | 0
4 | 90.809 | 139.996 | 3.98 | 0.634 | 296 | 0.1 | 24.5633 | 296000 | 269000 | 123000 | 74300 | 0.457 | 0.939 | 29.2 | 0.0911 | 0 | DSO | ****** | 0
5 | 102.74 | 140.001 | 6.31 | 1 | 339 | 0.1 | 21.9003 | 339000 | 314000 | 126000 | 53700 | 0.402 | 0.939 | 33.5 | 0.0884 | 0 | DSO | ****** | 0
6 | 112.31 | 139.996 | 10 | 1.59 | 374 | 0.1 | 17.5117 | 374000 | 357000 | 113000 | 37400 | 0.316 | 0.939 | 37 | 0.0863 | 0 | DSO | ****** | 0
7 | 120.02 | 140 | 15.8 | 2.52 | 405 | 0.1 | 13.8781 | 405000 | 393000 | 97000 | 25500 | 0.247 | 0.939 | 40 | 0.0857 | 0 | DSO | ****** | 0
8 | 126.5 | 139.997 | 25.1 | 4 | 426 | 0.1 | 10.4785 | 426000 | 419000 | 77400 | 16900 | 0.185 | 0.939 | 42.1 | 0.0854 | 0 | DSO | ****** | 0
9 | 137.58 | 139.996 | 39.8 | 6.34 | 443 | 0.1 | 7.6197 | 442000 | 438000 | 58600 | 11100 | 0.134 | 0.939 | 43.8 | 0.0855 | 0 | DSO | ****** | 0
10 | 150.29 | 140 | 63.1 | 10 | 454 | 0.1 | 5.6367 | 454000 | 451000 | 44500 | 7190 | 0.0987 | 0.939 | 44.8 | 0.0879 | 0 | DSO | ****** | 0
11 | 163.63 | 139.998 | 100 | 15.9 | 468 | 0.1 | 4.2198 | 468000 | 467000 | 34400 | 4680 | 0.0738 | 0.939 | 46.2 | 0.0868 | 0 | DSO | ****** | 0
データシリーズの情報
名前: |  |  | 2022_726_freq 1 to 100_temp 170 to 90 step 10 5
サンプル: |  |  | 3chain_cat_5%
使用者: |  |  | sasaki
インターバルの数: |  |  | 1
アプリケーション: |  |  | RHEOPLUS/32 Multi16 V3.40 21000091-35633
装置: |  |  | MCR301 SN82000000; ID80924104; FW3.51D090908; Slot3; Adj5d
測定日/時間: |  |  | 2022/07/26; 12:16 午後
測定治具: |  |  | PP08-SN23708; [d=0.1 mm]
アクセス |  |  | TU1=P-PTD200+H-PTD200-SN80914976-916417
定数の計算:
- 標準 Csr [min/s]: |  |  | 0.41648
- 標準 Css [Pa/mNm]: |  |  | 10120.002
- 開始待機時間 [s]: |  |  | 516.689
- 物質の密度 [rho]: |  |  | 1000
- 測定のタイプ: |  |  | 1
- モーター調整係数: |  |  | 1
インターバル: |  |  | 1
データポイント数: |  |  | 11
時間設定: |  |  | 11 測定点数
測定条件:
#NAME? |  |  | 振り角 gamma = 0.1 %
角周波数 omega = 1 ... 100 rad/s 対数; ¦傾き¦ = 5 点 / 桁
ﾉｰﾏﾙﾌｫｰｽ |  |  | FN = 0.1 N
測定点数 | 時間 | 温度 | 角周波数 | 周波数 | せん断応力 | ひずみ | 位相角 | 複素弾性率 | 貯蔵弾性率 | 損失弾性率 | 複素粘度 | 損失正接 | ｷﾞｬｯﾌﾟ | ﾄﾙｸ | ﾉｰﾏﾙﾌｫｰｽ | 速度 | ステータス | 緩和弾性率 | リフト速度/ギャップ
| [s] | [°C] | [1/s] | [Hz] | [Pa] | [%] | [°] | [Pa] | [Pa] | [Pa] | [Pa・s] | [1] | [mm] | [μNm] | [N] | [μm/s] | [] | [Pa] | [1/s]
1 | 33.01 | 129.999 | 1 | 0.159 | 191 | 0.1 | 11.8884 | 191000 | 186000 | 39300 | 191000 | 0.211 | 0.938 | 18.9 | 0.0891 | -0.00597 | DSO | ****** | 8.49e-06
2 | 56.991 | 129.997 | 1.58 | 0.252 | 244 | 0.1 | 25.6564 | 244000 | 220000 | 106000 | 154000 | 0.48 | 0.937 | 24.1 | 0.0864 | 0 | DSO | ****** | 0
3 | 75.856 | 129.997 | 2.51 | 0.4 | 266 | 0.1 | 29.2042 | 266000 | 232000 | 130000 | 106000 | 0.559 | 0.937 | 26.3 | 0.0877 | 0 | DSO | ****** | 0
4 | 90.814 | 130 | 3.98 | 0.634 | 345 | 0.1 | 21.6935 | 345000 | 320000 | 127000 | 86600 | 0.398 | 0.937 | 34.1 | 0.0855 | 0 | DSO | ****** | 0
5 | 102.75 | 130.001 | 6.31 | 1 | 372 | 0.1 | 18.5726 | 372000 | 353000 | 119000 | 59000 | 0.336 | 0.937 | 36.8 | 0.0874 | 0 | DSO | ****** | 0
6 | 112.32 | 130.002 | 10 | 1.59 | 403 | 0.0999 | 13.5783 | 403000 | 392000 | 94700 | 40300 | 0.242 | 0.937 | 39.8 | 0.0881 | 0 | DSO | ****** | 0
7 | 120.03 | 129.999 | 15.8 | 2.52 | 429 | 0.1 | 10.1209 | 429000 | 422000 | 75400 | 27100 | 0.179 | 0.937 | 42.4 | 0.0872 | 0 | DSO | ****** | 0
8 | 126.51 | 129.999 | 25.1 | 4 | 439 | 0.1 | 7.6431 | 438000 | 434000 | 58200 | 17400 | 0.134 | 0.936 | 43.4 | 0.0946 | 0 | DSO | ****** | 0
9 | 137.63 | 130.001 | 39.8 | 6.34 | 451 | 0.1 | 5.5627 | 450000 | 448000 | 43600 | 11300 | 0.0974 | 0.936 | 44.5 | 0.0912 | 0 | DSO | ****** | 0
10 | 150.63 | 130.001 | 63.1 | 10 | 458 | 0.1 | 4.2445 | 457000 | 456000 | 33900 | 7250 | 0.0742 | 0.936 | 45.2 | 0.0898 | 0 | DSO | ****** | 0
11 | 164.03 | 129.997 | 100 | 15.9 | 471 | 0.1 | 3.3776 | 471000 | 470000 | 27700 | 4710 | 0.059 | 0.936 | 46.5 | 0.0907 | 0 | DSO | ****** | 0
データシリーズの情報
名前: |  |  | 2022_726_freq 1 to 100_temp 170 to 90 step 10 6
サンプル: |  |  | 3chain_cat_5%
使用者: |  |  | sasaki
インターバルの数: |  |  | 1
アプリケーション: |  |  | RHEOPLUS/32 Multi16 V3.40 21000091-35633
装置: |  |  | MCR301 SN82000000; ID80924104; FW3.51D090908; Slot3; Adj5d
測定日/時間: |  |  | 2022/07/26; 12:27 午後
測定治具: |  |  | PP08-SN23708; [d=0.1 mm]
アクセス |  |  | TU1=P-PTD200+H-PTD200-SN80914976-916417
定数の計算:
- 標準 Csr [min/s]: |  |  | 0.41648
- 標準 Css [Pa/mNm]: |  |  | 10120.002
- 開始待機時間 [s]: |  |  | 510.433
- 物質の密度 [rho]: |  |  | 1000
- 測定のタイプ: |  |  | 1
- モーター調整係数: |  |  | 1
インターバル: |  |  | 1
データポイント数: |  |  | 11
時間設定: |  |  | 11 測定点数
測定条件:
#NAME? |  |  | 振り角 gamma = 0.1 %
角周波数 omega = 1 ... 100 rad/s 対数; ¦傾き¦ = 5 点 / 桁
ﾉｰﾏﾙﾌｫｰｽ |  |  | FN = 0.1 N
測定点数 | 時間 | 温度 | 角周波数 | 周波数 | せん断応力 | ひずみ | 位相角 | 複素弾性率 | 貯蔵弾性率 | 損失弾性率 | 複素粘度 | 損失正接 | ｷﾞｬｯﾌﾟ | ﾄﾙｸ | ﾉｰﾏﾙﾌｫｰｽ | 速度 | ステータス | 緩和弾性率 | リフト速度/ギャップ
| [s] | [°C] | [1/s] | [Hz] | [Pa] | [%] | [°] | [Pa] | [Pa] | [Pa] | [Pa・s] | [1] | [mm] | [μNm] | [N] | [μm/s] | [] | [Pa] | [1/s]
1 | 33.06 | 119.999 | 1 | 0.159 | 249 | 0.1 | 34.6682 | 249000 | 205000 | 142000 | 249000 | 0.692 | 0.935 | 24.7 | 0.0886 | 0.00199 | DSO | ****** | 2.13e-06
2 | 57.041 | 119.999 | 1.58 | 0.252 | 326 | 0.1 | 26.4102 | 326000 | 292000 | 145000 | 206000 | 0.497 | 0.935 | 32.2 | 0.0846 | 0 | DSO | ****** | 0
3 | 75.811 | 119.995 | 2.51 | 0.4 | 346 | 0.1 | 20.9801 | 346000 | 323000 | 124000 | 138000 | 0.383 | 0.934 | 34.2 | 0.087 | 0 | DSO | ****** | 0
4 | 90.768 | 119.993 | 3.98 | 0.634 | 375 | 0.1 | 15.9604 | 375000 | 361000 | 103000 | 94300 | 0.286 | 0.934 | 37.1 | 0.0902 | 0 | DSO | ****** | 0
5 | 102.7 | 119.996 | 6.31 | 1 | 409 | 0.0998 | 12.1612 | 410000 | 400000 | 86300 | 64900 | 0.215 | 0.934 | 40.4 | 0.0886 | 0 | DSO | ****** | 0
6 | 112.27 | 119.995 | 10 | 1.59 | 430 | 0.1 | 9.7397 | 430000 | 424000 | 72800 | 43000 | 0.172 | 0.934 | 42.5 | 0.0867 | 0 | DSO | ****** | 0
7 | 119.98 | 119.995 | 15.8 | 2.52 | 440 | 0.1 | 7.5398 | 440000 | 436000 | 57700 | 27700 | 0.132 | 0.934 | 43.4 | 0.085 | 0 | DSO | ****** | 0
8 | 126.46 | 119.998 | 25.1 | 4 | 450 | 0.1 | 5.5091 | 450000 | 448000 | 43200 | 17900 | 0.0964 | 0.934 | 44.5 | 0.0846 | 0 | DSO | ****** | 0
9 | 137.79 | 119.999 | 39.8 | 6.34 | 452 | 0.1 | 4.143 | 452000 | 451000 | 32700 | 11400 | 0.0724 | 0.934 | 44.7 | 0.0855 | 0 | DSO | ****** | 0
10 | 150.67 | 119.998 | 63.1 | 10 | 465 | 0.1 | 3.4179 | 464000 | 463000 | 27700 | 7350 | 0.0597 | 0.934 | 45.9 | 0.0863 | 0 | DSO | ****** | 0
11 | 164.08 | 119.999 | 100 | 15.9 | 472 | 0.1 | 3.0214 | 472000 | 471000 | 24900 | 4720 | 0.0528 | 0.934 | 46.7 | 0.0956 | 0 | DSO | ****** | 0
データシリーズの情報
名前: |  |  | 2022_726_freq 1 to 100_temp 170 to 90 step 10 7
サンプル: |  |  | 3chain_cat_5%
使用者: |  |  | sasaki
インターバルの数: |  |  | 1
アプリケーション: |  |  | RHEOPLUS/32 Multi16 V3.40 21000091-35633
装置: |  |  | MCR301 SN82000000; ID80924104; FW3.51D090908; Slot3; Adj5d
測定日/時間: |  |  | 2022/07/26; 12:39 午後
測定治具: |  |  | PP08-SN23708; [d=0.1 mm]
アクセス |  |  | TU1=P-PTD200+H-PTD200-SN80914976-916417
定数の計算:
- 標準 Csr [min/s]: |  |  | 0.41648
- 標準 Css [Pa/mNm]: |  |  | 10120.002
- 開始待機時間 [s]: |  |  | 513.304
- 物質の密度 [rho]: |  |  | 1000
- 測定のタイプ: |  |  | 1
- モーター調整係数: |  |  | 1
インターバル: |  |  | 1
データポイント数: |  |  | 11
時間設定: |  |  | 11 測定点数
測定条件:
#NAME? |  |  | 振り角 gamma = 0.1 %
角周波数 omega = 1 ... 100 rad/s 対数; ¦傾き¦ = 5 点 / 桁
ﾉｰﾏﾙﾌｫｰｽ |  |  | FN = 0.1 N
測定点数 | 時間 | 温度 | 角周波数 | 周波数 | せん断応力 | ひずみ | 位相角 | 複素弾性率 | 貯蔵弾性率 | 損失弾性率 | 複素粘度 | 損失正接 | ｷﾞｬｯﾌﾟ | ﾄﾙｸ | ﾉｰﾏﾙﾌｫｰｽ | 速度 | ステータス | 緩和弾性率 | リフト速度/ギャップ
| [s] | [°C] | [1/s] | [Hz] | [Pa] | [%] | [°] | [Pa] | [Pa] | [Pa] | [Pa・s] | [1] | [mm] | [μNm] | [N] | [μm/s] | [] | [Pa] | [1/s]
1 | 33.028 | 109.999 | 1 | 0.159 | 311 | 0.1 | 24.7115 | 311000 | 282000 | 130000 | 311000 | 0.46 | 0.933 | 30.7 | 0.0897 | -0.000995 | DSO | ****** | 3.2e-06
2 | 57.009 | 109.999 | 1.58 | 0.252 | 336 | 0.1 | 18.4927 | 336000 | 319000 | 107000 | 212000 | 0.334 | 0.933 | 33.2 | 0.0828 | 0 | DSO | ****** | 0
3 | 75.874 | 109.998 | 2.51 | 0.4 | 379 | 0.1 | 15.951 | 379000 | 365000 | 104000 | 151000 | 0.286 | 0.932 | 37.5 | 0.0867 | 0 | DSO | ****** | 0
4 | 90.832 | 109.999 | 3.98 | 0.634 | 402 | 0.1 | 12.44 | 402000 | 393000 | 86700 | 101000 | 0.221 | 0.932 | 39.8 | 0.0882 | 0 | DSO | ****** | 0
5 | 102.77 | 109.998 | 6.31 | 1 | 427 | 0.1 | 10.2471 | 428000 | 421000 | 76100 | 67800 | 0.181 | 0.932 | 42.2 | 0.0877 | 0 | DSO | ****** | 0
6 | 112.34 | 109.999 | 10 | 1.59 | 443 | 0.1 | 7.3178 | 443000 | 440000 | 56500 | 44300 | 0.128 | 0.932 | 43.8 | 0.0865 | 0 | DSO | ****** | 0
7 | 120.04 | 109.999 | 15.8 | 2.52 | 447 | 0.1 | 5.3355 | 447000 | 445000 | 41600 | 28200 | 0.0934 | 0.932 | 44.2 | 0.0876 | 0 | DSO | ****** | 0
8 | 126.52 | 109.998 | 25.1 | 4 | 459 | 0.1 | 4.1311 | 459000 | 457000 | 33000 | 18300 | 0.0722 | 0.932 | 45.4 | 0.0861 | 0 | DSO | ****** | 0
9 | 137.76 | 109.998 | 39.8 | 6.34 | 463 | 0.1 | 3.4164 | 463000 | 462000 | 27600 | 11600 | 0.0597 | 0.932 | 45.8 | 0.0852 | 0 | DSO | ****** | 0
10 | 150.66 | 110.001 | 63.1 | 10 | 468 | 0.1 | 3.1806 | 468000 | 467000 | 26000 | 7410 | 0.0556 | 0.932 | 46.2 | 0.0861 | 0 | DSO | ****** | 0
11 | 164.18 | 109.999 | 100 | 15.9 | 481 | 0.1 | 3.2031 | 481000 | 480000 | 26900 | 4810 | 0.056 | 0.932 | 47.5 | 0.0847 | 0 | DSO | ****** | 0
データシリーズの情報
名前: |  |  | 2022_726_freq 1 to 100_temp 170 to 90 step 10 8
サンプル: |  |  | 3chain_cat_5%
使用者: |  |  | sasaki
インターバルの数: |  |  | 1
アプリケーション: |  |  | RHEOPLUS/32 Multi16 V3.40 21000091-35633
装置: |  |  | MCR301 SN82000000; ID80924104; FW3.51D090908; Slot3; Adj5d
測定日/時間: |  |  | 2022/07/26; 12:50 午後
測定治具: |  |  | PP08-SN23708; [d=0.1 mm]
アクセス |  |  | TU1=P-PTD200+H-PTD200-SN80914976-916417
定数の計算:
- 標準 Csr [min/s]: |  |  | 0.41648
- 標準 Css [Pa/mNm]: |  |  | 10120.002
- 開始待機時間 [s]: |  |  | 513.038
- 物質の密度 [rho]: |  |  | 1000
- 測定のタイプ: |  |  | 1
- モーター調整係数: |  |  | 1
インターバル: |  |  | 1
データポイント数: |  |  | 11
時間設定: |  |  | 11 測定点数
測定条件:
#NAME? |  |  | 振り角 gamma = 0.1 %
角周波数 omega = 1 ... 100 rad/s 対数; ¦傾き¦ = 5 点 / 桁
ﾉｰﾏﾙﾌｫｰｽ |  |  | FN = 0.1 N
測定点数 | 時間 | 温度 | 角周波数 | 周波数 | せん断応力 | ひずみ | 位相角 | 複素弾性率 | 貯蔵弾性率 | 損失弾性率 | 複素粘度 | 損失正接 | ｷﾞｬｯﾌﾟ | ﾄﾙｸ | ﾉｰﾏﾙﾌｫｰｽ | 速度 | ステータス | 緩和弾性率 | リフト速度/ギャップ
| [s] | [°C] | [1/s] | [Hz] | [Pa] | [%] | [°] | [Pa] | [Pa] | [Pa] | [Pa・s] | [1] | [mm] | [μNm] | [N] | [μm/s] | [] | [Pa] | [1/s]
1 | 33.078 | 99.9988 | 1 | 0.159 | 318 | 0.1 | 16.1276 | 317000 | 305000 | 88100 | 317000 | 0.289 | 0.93 | 31.4 | 0.0967 | 0 | DSO | ****** | 0
2 | 57.059 | 99.9984 | 1.58 | 0.252 | 398 | 0.1 | 14.8884 | 398000 | 384000 | 102000 | 251000 | 0.266 | 0.93 | 39.3 | 0.0907 | 0 | DSO | ****** | 0
3 | 75.812 | 99.9997 | 2.51 | 0.4 | 417 | 0.1 | 12.5543 | 417000 | 407000 | 90500 | 166000 | 0.223 | 0.929 | 41.2 | 0.094 | 0 | DSO | ****** | 0
4 | 90.769 | 99.9997 | 3.98 | 0.634 | 435 | 0.1 | 10.4704 | 435000 | 428000 | 79000 | 109000 | 0.185 | 0.929 | 43 | 0.0915 | 0 | DSO | ****** | 0
5 | 102.7 | 99.9974 | 6.31 | 1 | 451 | 0.1 | 6.7519 | 451000 | 448000 | 53000 | 71500 | 0.118 | 0.929 | 44.6 | 0.0918 | 0 | DSO | ****** | 0
6 | 112.27 | 100.001 | 10 | 1.59 | 446 | 0.1 | 5.0819 | 446000 | 444000 | 39500 | 44600 | 0.0889 | 0.929 | 44.1 | 0.09 | 0 | DSO | ****** | 0
7 | 119.98 | 99.9989 | 15.8 | 2.52 | 459 | 0.1 | 4.2899 | 459000 | 458000 | 34400 | 29000 | 0.075 | 0.929 | 45.4 | 0.0899 | 0 | DSO | ****** | 0
8 | 127.12 | 99.998 | 25.1 | 4 | 467 | 0.1 | 3.4787 | 466000 | 465000 | 28300 | 18600 | 0.0608 | 0.929 | 46.1 | 0.0891 | 0 | DSO | ****** | 0
9 | 138.27 | 100.001 | 39.8 | 6.34 | 471 | 0.1 | 3.3369 | 471000 | 471000 | 27400 | 11800 | 0.0583 | 0.929 | 46.6 | 0.0911 | 0 | DSO | ****** | 0
10 | 151.01 | 99.9975 | 63.1 | 10 | 481 | 0.1 | 3.4476 | 481000 | 480000 | 28900 | 7620 | 0.0602 | 0.929 | 47.6 | 0.0883 | 0 | DSO | ****** | 0
11 | 164.66 | 100.001 | 100 | 15.9 | 493 | 0.1 | 3.9401 | 493000 | 491000 | 33900 | 4930 | 0.0689 | 0.929 | 48.7 | 0.101 | 0 | DSO | ****** | 0
データシリーズの情報
名前: |  |  | 2022_726_freq 1 to 100_temp 170 to 90 step 10 9
サンプル: |  |  | 3chain_cat_5%
使用者: |  |  | sasaki
インターバルの数: |  |  | 1
アプリケーション: |  |  | RHEOPLUS/32 Multi16 V3.40 21000091-35633
装置: |  |  | MCR301 SN82000000; ID80924104; FW3.51D090908; Slot3; Adj5d
測定日/時間: |  |  | 2022/07/26; 13:01 午後
測定治具: |  |  | PP08-SN23708; [d=0.1 mm]
アクセス |  |  | TU1=P-PTD200+H-PTD200-SN80914976-916417
定数の計算:
- 標準 Csr [min/s]: |  |  | 0.41648
- 標準 Css [Pa/mNm]: |  |  | 10120.002
- 開始待機時間 [s]: |  |  | 511.4
- 物質の密度 [rho]: |  |  | 1000
- 測定のタイプ: |  |  | 1
- モーター調整係数: |  |  | 1
インターバル: |  |  | 1
データポイント数: |  |  | 11
時間設定: |  |  | 11 測定点数
測定条件:
#NAME? |  |  | 振り角 gamma = 0.1 %
角周波数 omega = 1 ... 100 rad/s 対数; ¦傾き¦ = 5 点 / 桁
ﾉｰﾏﾙﾌｫｰｽ |  |  | FN = 0.1 N
測定点数 | 時間 | 温度 | 角周波数 | 周波数 | せん断応力 | ひずみ | 位相角 | 複素弾性率 | 貯蔵弾性率 | 損失弾性率 | 複素粘度 | 損失正接 | ｷﾞｬｯﾌﾟ | ﾄﾙｸ | ﾉｰﾏﾙﾌｫｰｽ | 速度 | ステータス | 緩和弾性率 | リフト速度/ギャップ
| [s] | [°C] | [1/s] | [Hz] | [Pa] | [%] | [°] | [Pa] | [Pa] | [Pa] | [Pa・s] | [1] | [mm] | [μNm] | [N] | [μm/s] | [] | [Pa] | [1/s]
1 | 33.032 | 89.9978 | 1 | 0.159 | 426 | 0.1 | 18.5643 | 426000 | 403000 | 135000 | 426000 | 0.336 | 0.928 | 42.1 | 0.0849 | 0 | DSO | ****** | 0
2 | 57.013 | 89.9979 | 1.58 | 0.252 | 429 | 0.1 | 11.5434 | 429000 | 420000 | 85900 | 271000 | 0.204 | 0.928 | 42.4 | 0.0863 | 0 | DSO | ****** | 0
3 | 75.802 | 90.0001 | 2.51 | 0.4 | 444 | 0.1 | 6.1062 | 444000 | 441000 | 47200 | 177000 | 0.107 | 0.928 | 43.9 | 0.0908 | 0 | DSO | ****** | 0
4 | 90.759 | 89.9995 | 3.98 | 0.634 | 466 | 0.1 | 6.4186 | 466000 | 463000 | 52100 | 117000 | 0.112 | 0.928 | 46.1 | 0.0856 | 0 | DSO | ****** | 0
5 | 102.69 | 89.9989 | 6.31 | 1 | 467 | 0.1 | 5.3418 | 468000 | 466000 | 43500 | 74100 | 0.0935 | 0.928 | 46.2 | 0.0861 | 0 | DSO | ****** | 0
6 | 112.26 | 89.9975 | 10 | 1.59 | 472 | 0.1 | 4.1353 | 472000 | 471000 | 34000 | 47200 | 0.0723 | 0.928 | 46.6 | 0.0831 | 0 | DSO | ****** | 0
7 | 119.97 | 89.9998 | 15.8 | 2.52 | 474 | 0.1 | 3.8136 | 474000 | 473000 | 31500 | 29900 | 0.0667 | 0.928 | 46.8 | 0.0936 | 0 | DSO | ****** | 0
8 | 126.45 | 90.0006 | 25.1 | 4 | 486 | 0.1 | 3.7302 | 485000 | 484000 | 31600 | 19300 | 0.0652 | 0.928 | 48 | 0.092 | 0 | DSO | ****** | 0
9 | 137.57 | 89.999 | 39.8 | 6.34 | 494 | 0.1 | 4.0118 | 493000 | 492000 | 34500 | 12400 | 0.0701 | 0.928 | 48.8 | 0.089 | 0 | DSO | ****** | 0
10 | 150.19 | 89.9981 | 63.1 | 10 | 506 | 0.1 | 4.6131 | 505000 | 504000 | 40700 | 8010 | 0.0807 | 0.928 | 50 | 0.0867 | 0 | DSO | ****** | 0
11 | 163.95 | 89.9973 | 100 | 15.9 | 526 | 0.1 | 5.4301 | 526000 | 523000 | 49800 | 5260 | 0.0951 | 0.928 | 52 | 0.0875 | 0 | DSO | ****** | 0
データシリーズの情報
名前: |  |  | 2022_726_freq 1 to 100_temp 85 to 10 step 5 1
サンプル: |  |  | 3chain_cat_5%
使用者: |  |  | sasaki
インターバルの数: |  |  | 1
アプリケーション: |  |  | RHEOPLUS/32 Multi16 V3.40 21000091-35633
装置: |  |  | MCR301 SN82000000; ID80924104; FW3.51D090908; Slot3; Adj5d
測定日/時間: |  |  | 2022/07/26; 13:15 午後
測定治具: |  |  | PP08-SN23708; [d=0.1 mm]
アクセス |  |  | TU1=P-PTD200+H-PTD200-SN80914976-916417
定数の計算:
- 標準 Csr [min/s]: |  |  | 0.41648
- 標準 Css [Pa/mNm]: |  |  | 10120.002
- 開始待機時間 [s]: |  |  | 486.924
- 物質の密度 [rho]: |  |  | 1000
- 測定のタイプ: |  |  | 1
- モーター調整係数: |  |  | 1
インターバル: |  |  | 1
データポイント数: |  |  | 11
時間設定: |  |  | 11 測定点数
測定条件:
#NAME? |  |  | 振り角 gamma = 0.1 %
角周波数 omega = 1 ... 100 rad/s 対数; ¦傾き¦ = 5 点 / 桁
ﾉｰﾏﾙﾌｫｰｽ |  |  | FN = 0.1 N
測定点数 | 時間 | 温度 | 角周波数 | 周波数 | せん断応力 | ひずみ | 位相角 | 複素弾性率 | 貯蔵弾性率 | 損失弾性率 | 複素粘度 | 損失正接 | ｷﾞｬｯﾌﾟ | ﾄﾙｸ | ﾉｰﾏﾙﾌｫｰｽ | 速度 | ステータス | 緩和弾性率 | リフト速度/ギャップ
| [s] | [°C] | [1/s] | [Hz] | [Pa] | [%] | [°] | [Pa] | [Pa] | [Pa] | [Pa・s] | [1] | [mm] | [μNm] | [N] | [μm/s] | [] | [Pa] | [1/s]
1 | 33.042 | 84.999 | 1 | 0.159 | 413 | 0.1 | 12.2435 | 413000 | 404000 | 87600 | 413000 | 0.217 | 0.927 | 40.8 | 0.0918 | 0 | DSO | ****** | 0
2 | 57.023 | 84.9991 | 1.58 | 0.252 | 455 | 0.1 | 8.3479 | 455000 | 451000 | 66100 | 287000 | 0.147 | 0.927 | 45 | 0.0829 | 0 | DSO | ****** | 0
3 | 75.888 | 84.9984 | 2.51 | 0.4 | 438 | 0.1 | 7.24 | 438000 | 434000 | 55100 | 174000 | 0.127 | 0.927 | 43.2 | 0.0967 | 0 | DSO | ****** | 0
4 | 90.845 | 84.9984 | 3.98 | 0.634 | 454 | 0.1 | 6.6817 | 454000 | 451000 | 52800 | 114000 | 0.117 | 0.927 | 44.8 | 0.0903 | 0 | DSO | ****** | 0
5 | 102.78 | 84.9976 | 6.31 | 1 | 475 | 0.1 | 4.638 | 475000 | 473000 | 38400 | 75300 | 0.0811 | 0.927 | 46.9 | 0.0899 | 0 | DSO | ****** | 0
6 | 112.35 | 84.9992 | 10 | 1.59 | 477 | 0.1 | 3.9899 | 477000 | 476000 | 33200 | 47700 | 0.0697 | 0.927 | 47.1 | 0.0893 | 0 | DSO | ****** | 0
7 | 120.06 | 85.0004 | 15.8 | 2.52 | 484 | 0.1 | 4.0299 | 484000 | 483000 | 34000 | 30500 | 0.0705 | 0.927 | 47.8 | 0.0876 | 0 | DSO | ****** | 0
8 | 127.76 | 85.0016 | 25.1 | 4 | 491 | 0.1 | 4.2677 | 491000 | 489000 | 36500 | 19500 | 0.0746 | 0.927 | 48.6 | 0.0885 | 0 | DSO | ****** | 0
9 | 138.65 | 84.9971 | 39.8 | 6.34 | 504 | 0.1 | 4.815 | 503000 | 501000 | 42200 | 12600 | 0.0842 | 0.927 | 49.8 | 0.0903 | 0 | DSO | ****** | 0
10 | 151.19 | 84.9987 | 63.1 | 10 | 517 | 0.1 | 5.6128 | 517000 | 514000 | 50500 | 8190 | 0.0983 | 0.927 | 51.1 | 0.089 | 0 | DSO | ****** | 0
11 | 165.11 | 84.9982 | 100 | 15.9 | 540 | 0.1 | 6.6604 | 540000 | 536000 | 62600 | 5400 | 0.117 | 0.927 | 53.4 | 0.0885 | 0 | DSO | ****** | 0
データシリーズの情報
名前: |  |  | 2022_726_freq 1 to 100_temp 85 to 10 step 5 2
サンプル: |  |  | 3chain_cat_5%
使用者: |  |  | sasaki
インターバルの数: |  |  | 1
アプリケーション: |  |  | RHEOPLUS/32 Multi16 V3.40 21000091-35633
装置: |  |  | MCR301 SN82000000; ID80924104; FW3.51D090908; Slot3; Adj5d
測定日/時間: |  |  | 2022/07/26; 13:26 午後
測定治具: |  |  | PP08-SN23708; [d=0.1 mm]
アクセス |  |  | TU1=P-PTD200+H-PTD200-SN80914976-916417
定数の計算:
- 標準 Csr [min/s]: |  |  | 0.41648
- 標準 Css [Pa/mNm]: |  |  | 10120.002
- 開始待機時間 [s]: |  |  | 488.422
- 物質の密度 [rho]: |  |  | 1000
- 測定のタイプ: |  |  | 1
- モーター調整係数: |  |  | 1
インターバル: |  |  | 1
データポイント数: |  |  | 11
時間設定: |  |  | 11 測定点数
測定条件:
#NAME? |  |  | 振り角 gamma = 0.1 %
角周波数 omega = 1 ... 100 rad/s 対数; ¦傾き¦ = 5 点 / 桁
ﾉｰﾏﾙﾌｫｰｽ |  |  | FN = 0.1 N
測定点数 | 時間 | 温度 | 角周波数 | 周波数 | せん断応力 | ひずみ | 位相角 | 複素弾性率 | 貯蔵弾性率 | 損失弾性率 | 複素粘度 | 損失正接 | ｷﾞｬｯﾌﾟ | ﾄﾙｸ | ﾉｰﾏﾙﾌｫｰｽ | 速度 | ステータス | 緩和弾性率 | リフト速度/ギャップ
| [s] | [°C] | [1/s] | [Hz] | [Pa] | [%] | [°] | [Pa] | [Pa] | [Pa] | [Pa・s] | [1] | [mm] | [μNm] | [N] | [μm/s] | [] | [Pa] | [1/s]
1 | 33.044 | 79.9989 | 1 | 0.159 | 445 | 0.1 | 12.1179 | 445000 | 435000 | 93400 | 445000 | 0.215 | 0.926 | 44 | 0.0856 | 0 | DSO | ****** | 0
2 | 57.025 | 80.0005 | 1.58 | 0.252 | 440 | 0.1 | 8.7061 | 440000 | 435000 | 66600 | 278000 | 0.153 | 0.926 | 43.5 | 0.0877 | 0 | DSO | ****** | 0
3 | 75.89 | 79.9997 | 2.51 | 0.4 | 443 | 0.1 | 6.4961 | 443000 | 440000 | 50100 | 176000 | 0.114 | 0.926 | 43.7 | 0.0855 | 0 | DSO | ****** | 0
4 | 90.847 | 79.9982 | 3.98 | 0.634 | 470 | 0.1 | 4.6241 | 470000 | 468000 | 37900 | 118000 | 0.0809 | 0.926 | 46.4 | 0.0845 | 0 | DSO | ****** | 0
5 | 102.78 | 80.0008 | 6.31 | 1 | 488 | 0.1 | 4.5956 | 488000 | 486000 | 39100 | 77400 | 0.0804 | 0.926 | 48.2 | 0.0849 | 0 | DSO | ****** | 0
6 | 112.35 | 79.9992 | 10 | 1.59 | 485 | 0.1 | 4.2503 | 485000 | 484000 | 36000 | 48500 | 0.0743 | 0.926 | 48 | 0.0829 | 0 | DSO | ****** | 0
7 | 120.06 | 79.9992 | 15.8 | 2.52 | 489 | 0.1 | 4.6781 | 489000 | 487000 | 39900 | 30900 | 0.0818 | 0.926 | 48.4 | 0.107 | 0 | DSO | ****** | 0
8 | 127.25 | 79.9988 | 25.1 | 4 | 502 | 0.1 | 5.1262 | 501000 | 499000 | 44800 | 19900 | 0.0897 | 0.926 | 49.6 | 0.0908 | 0 | DSO | ****** | 0
9 | 138.02 | 79.9996 | 39.8 | 6.34 | 516 | 0.1 | 5.939 | 515000 | 512000 | 53300 | 12900 | 0.104 | 0.926 | 51 | 0.0868 | 0 | DSO | ****** | 0
10 | 150.43 | 79.9992 | 63.1 | 10 | 533 | 0.1 | 7.0156 | 533000 | 529000 | 65100 | 8440 | 0.123 | 0.926 | 52.7 | 0.0844 | 0 | DSO | ****** | 0
11 | 164.36 | 80.0005 | 100 | 15.9 | 559 | 0.1 | 8.2305 | 558000 | 553000 | 79900 | 5580 | 0.145 | 0.926 | 55.2 | 0.0832 | 0 | DSO | ****** | 0
データシリーズの情報
名前: |  |  | 2022_726_freq 1 to 100_temp 85 to 10 step 5 3
サンプル: |  |  | 3chain_cat_5%
使用者: |  |  | sasaki
インターバルの数: |  |  | 1
アプリケーション: |  |  | RHEOPLUS/32 Multi16 V3.40 21000091-35633
装置: |  |  | MCR301 SN82000000; ID80924104; FW3.51D090908; Slot3; Adj5d
測定日/時間: |  |  | 2022/07/26; 13:37 午後
測定治具: |  |  | PP08-SN23708; [d=0.1 mm]
アクセス |  |  | TU1=P-PTD200+H-PTD200-SN80914976-916417
定数の計算:
- 標準 Csr [min/s]: |  |  | 0.41648
- 標準 Css [Pa/mNm]: |  |  | 10120.002
- 開始待機時間 [s]: |  |  | 483.586
- 物質の密度 [rho]: |  |  | 1000
- 測定のタイプ: |  |  | 1
- モーター調整係数: |  |  | 1
インターバル: |  |  | 1
データポイント数: |  |  | 11
時間設定: |  |  | 11 測定点数
測定条件:
#NAME? |  |  | 振り角 gamma = 0.1 %
角周波数 omega = 1 ... 100 rad/s 対数; ¦傾き¦ = 5 点 / 桁
ﾉｰﾏﾙﾌｫｰｽ |  |  | FN = 0.1 N
測定点数 | 時間 | 温度 | 角周波数 | 周波数 | せん断応力 | ひずみ | 位相角 | 複素弾性率 | 貯蔵弾性率 | 損失弾性率 | 複素粘度 | 損失正接 | ｷﾞｬｯﾌﾟ | ﾄﾙｸ | ﾉｰﾏﾙﾌｫｰｽ | 速度 | ステータス | 緩和弾性率 | リフト速度/ギャップ
| [s] | [°C] | [1/s] | [Hz] | [Pa] | [%] | [°] | [Pa] | [Pa] | [Pa] | [Pa・s] | [1] | [mm] | [μNm] | [N] | [μm/s] | [] | [Pa] | [1/s]
1 | 33.048 | 74.998 | 1 | 0.159 | 448 | 0.1 | 11.6763 | 447000 | 438000 | 90500 | 447000 | 0.207 | 0.926 | 44.3 | 0.0854 | 0 | DSO | ****** | 0
2 | 57.029 | 74.9979 | 1.58 | 0.252 | 434 | 0.1 | 9.8938 | 433000 | 427000 | 74500 | 273000 | 0.174 | 0.926 | 42.8 | 0.106 | -0.316 | DSO | ****** | 0.000349
3 | 75.894 | 74.998 | 2.51 | 0.4 | 489 | 0.1 | 4.4404 | 489000 | 488000 | 37900 | 195000 | 0.0777 | 0.926 | 48.3 | 0.0913 | 0 | DSO | ****** | 0
4 | 90.852 | 75.0015 | 3.98 | 0.634 | 485 | 0.1 | 5.0755 | 485000 | 483000 | 42900 | 122000 | 0.0888 | 0.926 | 47.9 | 0.0872 | 0 | DSO | ****** | 0
5 | 102.79 | 74.9998 | 6.31 | 1 | 491 | 0.1 | 4.5923 | 491000 | 489000 | 39300 | 77800 | 0.0803 | 0.926 | 48.5 | 0.086 | 0 | DSO | ****** | 0
6 | 112.36 | 74.9972 | 10 | 1.59 | 500 | 0.1 | 5.0543 | 500000 | 498000 | 44000 | 50000 | 0.0884 | 0.926 | 49.4 | 0.0844 | 0 | DSO | ****** | 0
7 | 120.06 | 74.9972 | 15.8 | 2.52 | 512 | 0.1 | 5.7295 | 512000 | 509000 | 51100 | 32300 | 0.1 | 0.926 | 50.5 | 0.0837 | 0 | DSO | ****** | 0
8 | 126.54 | 74.9949 | 25.1 | 4 | 526 | 0.1 | 6.5074 | 525000 | 522000 | 59500 | 20900 | 0.114 | 0.926 | 52 | 0.0831 | 0 | DSO | ****** | 0
9 | 137.35 | 75.0023 | 39.8 | 6.34 | 544 | 0.1 | 7.5731 | 543000 | 539000 | 71600 | 13700 | 0.133 | 0.926 | 53.7 | 0.0847 | 0 | DSO | ****** | 0
10 | 149.66 | 74.9971 | 63.1 | 10 | 568 | 0.1 | 8.8353 | 568000 | 561000 | 87200 | 9000 | 0.155 | 0.926 | 56.2 | 0.0839 | 0 | DSO | ****** | 0
11 | 163.57 | 74.9983 | 100 | 15.9 | 601 | 0.1 | 10.3459 | 601000 | 591000 | 108000 | 6010 | 0.183 | 0.926 | 59.4 | 0.0806 | 0 | DSO | ****** | 0
データシリーズの情報
名前: |  |  | 2022_726_freq 1 to 100_temp 85 to 10 step 5 4
サンプル: |  |  | 3chain_cat_5%
使用者: |  |  | sasaki
インターバルの数: |  |  | 1
アプリケーション: |  |  | RHEOPLUS/32 Multi16 V3.40 21000091-35633
装置: |  |  | MCR301 SN82000000; ID80924104; FW3.51D090908; Slot3; Adj5d
測定日/時間: |  |  | 2022/07/26; 13:48 午後
測定治具: |  |  | PP08-SN23708; [d=0.1 mm]
アクセス |  |  | TU1=P-PTD200+H-PTD200-SN80914976-916417
定数の計算:
- 標準 Csr [min/s]: |  |  | 0.41648
- 標準 Css [Pa/mNm]: |  |  | 10120.002
- 開始待機時間 [s]: |  |  | 482.633
- 物質の密度 [rho]: |  |  | 1000
- 測定のタイプ: |  |  | 1
- モーター調整係数: |  |  | 1
インターバル: |  |  | 1
データポイント数: |  |  | 11
時間設定: |  |  | 11 測定点数
測定条件:
#NAME? |  |  | 振り角 gamma = 0.1 %
角周波数 omega = 1 ... 100 rad/s 対数; ¦傾き¦ = 5 点 / 桁
ﾉｰﾏﾙﾌｫｰｽ |  |  | FN = 0.1 N
測定点数 | 時間 | 温度 | 角周波数 | 周波数 | せん断応力 | ひずみ | 位相角 | 複素弾性率 | 貯蔵弾性率 | 損失弾性率 | 複素粘度 | 損失正接 | ｷﾞｬｯﾌﾟ | ﾄﾙｸ | ﾉｰﾏﾙﾌｫｰｽ | 速度 | ステータス | 緩和弾性率 | リフト速度/ギャップ
| [s] | [°C] | [1/s] | [Hz] | [Pa] | [%] | [°] | [Pa] | [Pa] | [Pa] | [Pa・s] | [1] | [mm] | [μNm] | [N] | [μm/s] | [] | [Pa] | [1/s]
1 | 33.038 | 69.9996 | 1 | 0.159 | 467 | 0.1 | 11.5931 | 466000 | 457000 | 93700 | 466000 | 0.205 | 0.925 | 46.1 | 0.0952 | 0 | DSO | ****** | 0
2 | 57.019 | 69.9999 | 1.58 | 0.252 | 479 | 0.1 | 6.838 | 479000 | 476000 | 57100 | 302000 | 0.12 | 0.925 | 47.4 | 0.0911 | 0 | DSO | ****** | 0
3 | 75.812 | 69.9997 | 2.51 | 0.4 | 492 | 0.1 | 5.0011 | 493000 | 491000 | 42900 | 196000 | 0.0875 | 0.925 | 48.7 | 0.0903 | 0 | DSO | ****** | 0
4 | 90.769 | 70.0005 | 3.98 | 0.634 | 506 | 0.1 | 5.5907 | 506000 | 504000 | 49300 | 127000 | 0.0979 | 0.925 | 50 | 0.089 | 0 | DSO | ****** | 0
5 | 102.7 | 69.9996 | 6.31 | 1 | 509 | 0.1 | 5.515 | 509000 | 507000 | 48900 | 80700 | 0.0966 | 0.925 | 50.3 | 0.0852 | 0 | DSO | ****** | 0
6 | 112.27 | 69.9993 | 10 | 1.59 | 520 | 0.1 | 6.3021 | 520000 | 517000 | 57000 | 52000 | 0.11 | 0.925 | 51.3 | 0.0837 | 0 | DSO | ****** | 0
7 | 119.98 | 70.0012 | 15.8 | 2.52 | 535 | 0.1 | 6.9815 | 535000 | 531000 | 65000 | 33800 | 0.122 | 0.925 | 52.9 | 0.085 | 0 | DSO | ****** | 0
8 | 126.46 | 69.9953 | 25.1 | 4 | 556 | 0.1 | 8.1683 | 555000 | 549000 | 78900 | 22100 | 0.144 | 0.925 | 55 | 0.0847 | 0 | DSO | ****** | 0
9 | 137.11 | 70.0009 | 39.8 | 6.34 | 579 | 0.1 | 9.5566 | 578000 | 570000 | 96000 | 14500 | 0.168 | 0.925 | 57.2 | 0.086 | 0 | DSO | ****** | 0
10 | 149.37 | 69.9977 | 63.1 | 10 | 611 | 0.1 | 11.1689 | 610000 | 599000 | 118000 | 9670 | 0.197 | 0.925 | 60.4 | 0.0855 | 0 | DSO | ****** | 0
11 | 163.25 | 69.9981 | 100 | 15.9 | 653 | 0.1 | 12.8831 | 652000 | 636000 | 145000 | 6520 | 0.229 | 0.925 | 64.5 | 0.0814 | 0 | DSO | ****** | 0
データシリーズの情報
名前: |  |  | 2022_726_freq 1 to 100_temp 85 to 10 step 5 5
サンプル: |  |  | 3chain_cat_5%
使用者: |  |  | sasaki
インターバルの数: |  |  | 1
アプリケーション: |  |  | RHEOPLUS/32 Multi16 V3.40 21000091-35633
装置: |  |  | MCR301 SN82000000; ID80924104; FW3.51D090908; Slot3; Adj5d
測定日/時間: |  |  | 2022/07/26; 13:59 午後
測定治具: |  |  | PP08-SN23708; [d=0.1 mm]
アクセス |  |  | TU1=P-PTD200+H-PTD200-SN80914976-916417
定数の計算:
- 標準 Csr [min/s]: |  |  | 0.41648
- 標準 Css [Pa/mNm]: |  |  | 10120.002
- 開始待機時間 [s]: |  |  | 480.917
- 物質の密度 [rho]: |  |  | 1000
- 測定のタイプ: |  |  | 1
- モーター調整係数: |  |  | 1
インターバル: |  |  | 1
データポイント数: |  |  | 11
時間設定: |  |  | 11 測定点数
測定条件:
#NAME? |  |  | 振り角 gamma = 0.1 %
角周波数 omega = 1 ... 100 rad/s 対数; ¦傾き¦ = 5 点 / 桁
ﾉｰﾏﾙﾌｫｰｽ |  |  | FN = 0.1 N
測定点数 | 時間 | 温度 | 角周波数 | 周波数 | せん断応力 | ひずみ | 位相角 | 複素弾性率 | 貯蔵弾性率 | 損失弾性率 | 複素粘度 | 損失正接 | ｷﾞｬｯﾌﾟ | ﾄﾙｸ | ﾉｰﾏﾙﾌｫｰｽ | 速度 | ステータス | 緩和弾性率 | リフト速度/ギャップ
| [s] | [°C] | [1/s] | [Hz] | [Pa] | [%] | [°] | [Pa] | [Pa] | [Pa] | [Pa・s] | [1] | [mm] | [μNm] | [N] | [μm/s] | [] | [Pa] | [1/s]
1 | 33.056 | 64.9992 | 1 | 0.159 | 483 | 0.1 | 8.298 | 482000 | 477000 | 69600 | 482000 | 0.146 | 0.924 | 47.7 | 0.0905 | 0 | DSO | ****** | 0
2 | 57.037 | 64.9987 | 1.58 | 0.252 | 488 | 0.1 | 8.0436 | 488000 | 483000 | 68300 | 308000 | 0.141 | 0.924 | 48.3 | 0.0866 | 0 | DSO | ****** | 0
3 | 75.823 | 64.999 | 2.51 | 0.4 | 523 | 0.1 | 6.461 | 523000 | 520000 | 58900 | 208000 | 0.113 | 0.924 | 51.7 | 0.0897 | 0 | DSO | ****** | 0
4 | 90.78 | 65.0013 | 3.98 | 0.634 | 520 | 0.1 | 6.3157 | 520000 | 517000 | 57200 | 131000 | 0.111 | 0.924 | 51.4 | 0.0872 | 0 | DSO | ****** | 0
5 | 102.71 | 64.9993 | 6.31 | 1 | 531 | 0.1 | 6.8169 | 531000 | 527000 | 63000 | 84200 | 0.12 | 0.924 | 52.5 | 0.0893 | 0 | DSO | ****** | 0
6 | 112.29 | 64.9987 | 10 | 1.59 | 548 | 0.1 | 8.037 | 548000 | 543000 | 76600 | 54800 | 0.141 | 0.924 | 54.2 | 0.0888 | 0 | DSO | ****** | 0
7 | 119.99 | 64.9991 | 15.8 | 2.52 | 575 | 0.1 | 9.0383 | 574000 | 567000 | 90200 | 36200 | 0.159 | 0.924 | 56.8 | 0.0903 | 0 | DSO | ****** | 0
8 | 126.47 | 64.9984 | 25.1 | 4 | 603 | 0.1 | 10.487 | 601000 | 591000 | 109000 | 23900 | 0.185 | 0.924 | 59.5 | 0.0881 | 0 | DSO | ****** | 0
9 | 136.94 | 64.9994 | 39.8 | 6.34 | 634 | 0.1 | 12.2397 | 633000 | 619000 | 134000 | 15900 | 0.217 | 0.924 | 62.6 | 0.0855 | 0 | DSO | ****** | 0
10 | 148.9 | 64.9998 | 63.1 | 10 | 678 | 0.1 | 14.1413 | 677000 | 656000 | 165000 | 10700 | 0.252 | 0.924 | 67 | 0.0709 | 0 | DSO | ****** | 0
11 | 162.6 | 65.0032 | 100 | 15.9 | 735 | 0.1 | 16.3274 | 735000 | 705000 | 207000 | 7350 | 0.293 | 0.924 | 72.6 | 0.0799 | 0 | DSO | ****** | 0
データシリーズの情報
名前: |  |  | 2022_726_freq 1 to 100_temp 85 to 10 step 5 6
サンプル: |  |  | 3chain_cat_5%
使用者: |  |  | sasaki
インターバルの数: |  |  | 1
アプリケーション: |  |  | RHEOPLUS/32 Multi16 V3.40 21000091-35633
装置: |  |  | MCR301 SN82000000; ID80924104; FW3.51D090908; Slot3; Adj5d
測定日/時間: |  |  | 2022/07/26; 14:10 午後
測定治具: |  |  | PP08-SN23708; [d=0.1 mm]
アクセス |  |  | TU1=P-PTD200+H-PTD200-SN80914976-916417
定数の計算:
- 標準 Csr [min/s]: |  |  | 0.41648
- 標準 Css [Pa/mNm]: |  |  | 10120.002
- 開始待機時間 [s]: |  |  | 483.757
- 物質の密度 [rho]: |  |  | 1000
- 測定のタイプ: |  |  | 1
- モーター調整係数: |  |  | 1
インターバル: |  |  | 1
データポイント数: |  |  | 11
時間設定: |  |  | 11 測定点数
測定条件:
#NAME? |  |  | 振り角 gamma = 0.1 %
角周波数 omega = 1 ... 100 rad/s 対数; ¦傾き¦ = 5 点 / 桁
ﾉｰﾏﾙﾌｫｰｽ |  |  | FN = 0.1 N
測定点数 | 時間 | 温度 | 角周波数 | 周波数 | せん断応力 | ひずみ | 位相角 | 複素弾性率 | 貯蔵弾性率 | 損失弾性率 | 複素粘度 | 損失正接 | ｷﾞｬｯﾌﾟ | ﾄﾙｸ | ﾉｰﾏﾙﾌｫｰｽ | 速度 | ステータス | 緩和弾性率 | リフト速度/ギャップ
| [s] | [°C] | [1/s] | [Hz] | [Pa] | [%] | [°] | [Pa] | [Pa] | [Pa] | [Pa・s] | [1] | [mm] | [μNm] | [N] | [μm/s] | [] | [Pa] | [1/s]
1 | 33.06 | 60.0025 | 1 | 0.159 | 509 | 0.1 | 8.1652 | 509000 | 503000 | 72200 | 509000 | 0.143 | 0.924 | 50.3 | 0.0918 | 0 | DSO | ****** | 0
2 | 57.041 | 60.0076 | 1.58 | 0.252 | 508 | 0.1 | 7.237 | 508000 | 503000 | 63900 | 320000 | 0.127 | 0.924 | 50.2 | 0.0969 | 0 | DSO | ****** | 0
3 | 75.836 | 60.0072 | 2.51 | 0.4 | 529 | 0.1 | 6.5437 | 529000 | 525000 | 60300 | 211000 | 0.115 | 0.924 | 52.2 | 0.0911 | 0 | DSO | ****** | 0
4 | 90.793 | 60.0005 | 3.98 | 0.634 | 548 | 0.1 | 7.6516 | 548000 | 544000 | 73000 | 138000 | 0.134 | 0.924 | 54.2 | 0.0896 | 0 | DSO | ****** | 0
5 | 102.73 | 60.0043 | 6.31 | 1 | 560 | 0.1 | 9.2846 | 560000 | 552000 | 90300 | 88700 | 0.163 | 0.924 | 55.3 | 0.0867 | 0 | DSO | ****** | 0
6 | 112.3 | 60.0049 | 10 | 1.59 | 594 | 0.1 | 10.403 | 594000 | 584000 | 107000 | 59400 | 0.184 | 0.924 | 58.7 | 0.0883 | 0 | DSO | ****** | 0
7 | 120.01 | 60.0032 | 15.8 | 2.52 | 622 | 0.1 | 12.0071 | 622000 | 608000 | 129000 | 39200 | 0.213 | 0.924 | 61.5 | 0.0885 | 0 | DSO | ****** | 0
8 | 126.49 | 60.0005 | 25.1 | 4 | 664 | 0.1 | 13.7402 | 663000 | 644000 | 157000 | 26400 | 0.245 | 0.924 | 65.6 | 0.0885 | 0 | DSO | ****** | 0
9 | 136.6 | 60.0022 | 39.8 | 6.34 | 713 | 0.1 | 15.9348 | 713000 | 685000 | 196000 | 17900 | 0.286 | 0.924 | 70.5 | 0.0883 | 0 | DSO | ****** | 0
10 | 148.25 | 60.0033 | 63.1 | 10 | 779 | 0.1 | 18.329 | 778000 | 739000 | 245000 | 12300 | 0.331 | 0.924 | 77 | 0.0887 | 0 | DSO | ****** | 0
11 | 161.61 | 60.0005 | 100 | 15.9 | 862 | 0.1 | 20.9703 | 861000 | 804000 | 308000 | 8610 | 0.383 | 0.924 | 85.2 | 0.0909 | 0 | DSO | ****** | 0
データシリーズの情報
名前: |  |  | 2022_726_freq 1 to 100_temp 85 to 10 step 5 7
サンプル: |  |  | 3chain_cat_5%
使用者: |  |  | sasaki
インターバルの数: |  |  | 1
アプリケーション: |  |  | RHEOPLUS/32 Multi16 V3.40 21000091-35633
装置: |  |  | MCR301 SN82000000; ID80924104; FW3.51D090908; Slot3; Adj5d
測定日/時間: |  |  | 2022/07/26; 14:20 午後
測定治具: |  |  | PP08-SN23708; [d=0.1 mm]
アクセス |  |  | TU1=P-PTD200+H-PTD200-SN80914976-916417
定数の計算:
- 標準 Csr [min/s]: |  |  | 0.41648
- 標準 Css [Pa/mNm]: |  |  | 10120.002
- 開始待機時間 [s]: |  |  | 479.404
- 物質の密度 [rho]: |  |  | 1000
- 測定のタイプ: |  |  | 1
- モーター調整係数: |  |  | 1
インターバル: |  |  | 1
データポイント数: |  |  | 11
時間設定: |  |  | 11 測定点数
測定条件:
#NAME? |  |  | 振り角 gamma = 0.1 %
角周波数 omega = 1 ... 100 rad/s 対数; ¦傾き¦ = 5 点 / 桁
ﾉｰﾏﾙﾌｫｰｽ |  |  | FN = 0.1 N
測定点数 | 時間 | 温度 | 角周波数 | 周波数 | せん断応力 | ひずみ | 位相角 | 複素弾性率 | 貯蔵弾性率 | 損失弾性率 | 複素粘度 | 損失正接 | ｷﾞｬｯﾌﾟ | ﾄﾙｸ | ﾉｰﾏﾙﾌｫｰｽ | 速度 | ステータス | 緩和弾性率 | リフト速度/ギャップ
| [s] | [°C] | [1/s] | [Hz] | [Pa] | [%] | [°] | [Pa] | [Pa] | [Pa] | [Pa・s] | [1] | [mm] | [μNm] | [N] | [μm/s] | [] | [Pa] | [1/s]
1 | 33.05 | 54.9998 | 1 | 0.159 | 535 | 0.1 | 6.0998 | 535000 | 532000 | 56900 | 535000 | 0.107 | 0.924 | 52.9 | 0.0969 | 0.00259 | DSO | ****** | 0.000127
2 | 57.031 | 54.9985 | 1.58 | 0.252 | 540 | 0.1 | 5.7028 | 540000 | 538000 | 53700 | 341000 | 0.0999 | 0.924 | 53.4 | 0.0956 | -0.0252 | DSO | ****** | 3.41e-05
3 | 75.896 | 54.9991 | 2.51 | 0.4 | 564 | 0.1 | 9.3997 | 564000 | 557000 | 92200 | 225000 | 0.166 | 0.924 | 55.8 | 0.0934 | -0.0115 | DSO | ****** | 2.38e-05
4 | 90.854 | 54.9967 | 3.98 | 0.634 | 578 | 0.1 | 10.3634 | 577000 | 568000 | 104000 | 145000 | 0.183 | 0.923 | 57.1 | 0.0963 | -0.00791 | DSO | ****** | 0.000126
5 | 102.79 | 54.9993 | 6.31 | 1 | 626 | 0.1 | 11.73 | 626000 | 613000 | 127000 | 99300 | 0.208 | 0.923 | 61.9 | 0.101 | -0.0753 | DSO | ****** | 0.000177
6 | 112.36 | 55.0013 | 10 | 1.59 | 654 | 0.1 | 14.0452 | 654000 | 634000 | 159000 | 65400 | 0.25 | 0.923 | 64.6 | 0.0992 | 1.44e-09 | DSO | ****** | 0.00015
7 | 120.07 | 55.0005 | 15.8 | 2.52 | 706 | 0.1 | 16.1859 | 706000 | 678000 | 197000 | 44500 | 0.29 | 0.923 | 69.8 | 0.0852 | 0.232 | DSO | ****** | 0.000252
8 | 126.55 | 55.0005 | 25.1 | 4 | 768 | 0.1 | 18.5342 | 767000 | 727000 | 244000 | 30500 | 0.335 | 0.923 | 75.9 | 0.1 | -0.0374 | DSO | ****** | 0.000121
9 | 136.12 | 54.9974 | 39.8 | 6.34 | 852 | 0.1 | 21.1883 | 852000 | 794000 | 308000 | 21400 | 0.388 | 0.923 | 84.2 | 0.102 | -0.0659 | DSO | ****** | 7.14e-05
10 | 147.31 | 54.9973 | 63.1 | 10 | 953 | 0.1 | 24.2236 | 952000 | 868000 | 391000 | 15100 | 0.45 | 0.923 | 94.2 | 0.0986 | 0 | DSO | ****** | 0
11 | 160.19 | 54.9992 | 100 | 15.9 | 1090 | 0.1 | 27.5476 | 1090000 | 965000 | 503000 | 10900 | 0.522 | 0.923 | 108 | 0.0988 | 0 | DSO | ****** | 0
データシリーズの情報
名前: |  |  | 2022_726_freq 1 to 100_temp 85 to 10 step 5 8
サンプル: |  |  | 3chain_cat_5%
使用者: |  |  | sasaki
インターバルの数: |  |  | 1
アプリケーション: |  |  | RHEOPLUS/32 Multi16 V3.40 21000091-35633
装置: |  |  | MCR301 SN82000000; ID80924104; FW3.51D090908; Slot3; Adj5d
測定日/時間: |  |  | 2022/07/26; 14:31 午後
測定治具: |  |  | PP08-SN23708; [d=0.1 mm]
アクセス |  |  | TU1=P-PTD200+H-PTD200-SN80914976-916417
定数の計算:
- 標準 Csr [min/s]: |  |  | 0.41648
- 標準 Css [Pa/mNm]: |  |  | 10120.002
- 開始待機時間 [s]: |  |  | 475.38
- 物質の密度 [rho]: |  |  | 1000
- 測定のタイプ: |  |  | 1
- モーター調整係数: |  |  | 1
インターバル: |  |  | 1
データポイント数: |  |  | 11
時間設定: |  |  | 11 測定点数
測定条件:
#NAME? |  |  | 振り角 gamma = 0.1 %
角周波数 omega = 1 ... 100 rad/s 対数; ¦傾き¦ = 5 点 / 桁
ﾉｰﾏﾙﾌｫｰｽ |  |  | FN = 0.1 N
測定点数 | 時間 | 温度 | 角周波数 | 周波数 | せん断応力 | ひずみ | 位相角 | 複素弾性率 | 貯蔵弾性率 | 損失弾性率 | 複素粘度 | 損失正接 | ｷﾞｬｯﾌﾟ | ﾄﾙｸ | ﾉｰﾏﾙﾌｫｰｽ | 速度 | ステータス | 緩和弾性率 | リフト速度/ギャップ
| [s] | [°C] | [1/s] | [Hz] | [Pa] | [%] | [°] | [Pa] | [Pa] | [Pa] | [Pa・s] | [1] | [mm] | [μNm] | [N] | [μm/s] | [] | [Pa] | [1/s]
1 | 33.06 | 49.9987 | 1 | 0.159 | 562 | 0.1 | 12.5398 | 561000 | 548000 | 122000 | 561000 | 0.222 | 0.923 | 55.5 | 0.107 | -0.254 | DSO | ****** | 0.000434
2 | 57.041 | 50.0006 | 1.58 | 0.252 | 608 | 0.0999 | 10.84 | 608000 | 597000 | 114000 | 384000 | 0.191 | 0.923 | 60 | 0.0892 | 0.29 | DSO | ****** | 0.000398
3 | 75.906 | 49.9977 | 2.51 | 0.4 | 626 | 0.1 | 12.5737 | 626000 | 611000 | 136000 | 249000 | 0.223 | 0.923 | 61.9 | 0.108 | -0.198 | DSO | ****** | 0.000353
4 | 90.864 | 50.0012 | 3.98 | 0.634 | 663 | 0.1 | 14.4035 | 663000 | 642000 | 165000 | 167000 | 0.257 | 0.923 | 65.5 | 0.096 | 0.0158 | DSO | ****** | 0.00034
5 | 102.8 | 49.9992 | 6.31 | 1 | 724 | 0.1 | 16.5744 | 724000 | 694000 | 207000 | 115000 | 0.298 | 0.923 | 71.6 | 0.103 | -0.0766 | DSO | ****** | 0.000355
6 | 112.37 | 50.0007 | 10 | 1.59 | 788 | 0.0999 | 19.4215 | 789000 | 744000 | 262000 | 78900 | 0.353 | 0.923 | 77.9 | 0.0873 | 0.173 | DSO | ****** | 0.000329
7 | 120.08 | 49.997 | 15.8 | 2.52 | 870 | 0.1 | 22.4682 | 869000 | 803000 | 332000 | 54900 | 0.414 | 0.923 | 86 | 0.0894 | 0.163 | DSO | ****** | 0.000415
8 | 126.56 | 49.9991 | 25.1 | 4 | 978 | 0.1 | 25.6025 | 976000 | 881000 | 422000 | 38900 | 0.479 | 0.923 | 96.6 | 0.0925 | 0.0623 | DSO | ****** | 0.00031
9 | 135.31 | 50.0009 | 39.8 | 6.34 | 1130 | 0.1 | 29.2935 | 1120000 | 980000 | 550000 | 28200 | 0.561 | 0.923 | 111 | 0.102 | -0.0712 | DSO | ****** | 0.000306
10 | 145.81 | 50.0022 | 63.1 | 10 | 1320 | 0.1 | 33.0424 | 1320000 | 1100000 | 718000 | 20900 | 0.65 | 0.923 | 130 | 0.111 | -0.271 | DSO | ****** | 0.000414
11 | 157.88 | 49.9984 | 100 | 15.9 | 1580 | 0.1 | 36.8213 | 1580000 | 1270000 | 947000 | 15800 | 0.749 | 0.923 | 156 | 0.0956 | 0.107 | DSO | ****** | 0.000331
データシリーズの情報
名前: |  |  | 2022_726_freq 1 to 100_temp 85 to 10 step 5 9
サンプル: |  |  | 3chain_cat_5%
使用者: |  |  | sasaki
インターバルの数: |  |  | 1
アプリケーション: |  |  | RHEOPLUS/32 Multi16 V3.40 21000091-35633
装置: |  |  | MCR301 SN82000000; ID80924104; FW3.51D090908; Slot3; Adj5d
測定日/時間: |  |  | 2022/07/26; 14:42 午後
測定治具: |  |  | PP08-SN23708; [d=0.1 mm]
アクセス |  |  | TU1=P-PTD200+H-PTD200-SN80914976-916417
定数の計算:
- 標準 Csr [min/s]: |  |  | 0.41648
- 標準 Css [Pa/mNm]: |  |  | 10120.002
- 開始待機時間 [s]: |  |  | 477.408
- 物質の密度 [rho]: |  |  | 1000
- 測定のタイプ: |  |  | 1
- モーター調整係数: |  |  | 1
インターバル: |  |  | 1
データポイント数: |  |  | 11
時間設定: |  |  | 11 測定点数
測定条件:
#NAME? |  |  | 振り角 gamma = 0.1 %
角周波数 omega = 1 ... 100 rad/s 対数; ¦傾き¦ = 5 点 / 桁
ﾉｰﾏﾙﾌｫｰｽ |  |  | FN = 0.1 N
測定点数 | 時間 | 温度 | 角周波数 | 周波数 | せん断応力 | ひずみ | 位相角 | 複素弾性率 | 貯蔵弾性率 | 損失弾性率 | 複素粘度 | 損失正接 | ｷﾞｬｯﾌﾟ | ﾄﾙｸ | ﾉｰﾏﾙﾌｫｰｽ | 速度 | ステータス | 緩和弾性率 | リフト速度/ギャップ
| [s] | [°C] | [1/s] | [Hz] | [Pa] | [%] | [°] | [Pa] | [Pa] | [Pa] | [Pa・s] | [1] | [mm] | [μNm] | [N] | [μm/s] | [] | [Pa] | [1/s]
1 | 33.034 | 45.0003 | 1 | 0.159 | 645 | 0.1 | 16.4136 | 645000 | 619000 | 182000 | 645000 | 0.295 | 0.922 | 63.8 | 0.113 | -0.291 | DSO | ****** | 0.000698
2 | 57.015 | 44.9991 | 1.58 | 0.252 | 692 | 0.1 | 16.6758 | 692000 | 663000 | 199000 | 437000 | 0.3 | 0.922 | 68.4 | 0.105 | -0.132 | DSO | ****** | 0.00064
3 | 75.88 | 44.999 | 2.51 | 0.4 | 765 | 0.1 | 18.7059 | 765000 | 724000 | 245000 | 304000 | 0.339 | 0.922 | 75.6 | 0.109 | -0.154 | DSO | ****** | 0.000595
4 | 90.838 | 45 | 3.98 | 0.634 | 832 | 0.1 | 22.8134 | 832000 | 767000 | 323000 | 209000 | 0.421 | 0.922 | 82.3 | 0.107 | -0.28 | DSO | ****** | 0.000637
5 | 102.77 | 44.9998 | 6.31 | 1 | 930 | 0.1 | 25.5946 | 930000 | 839000 | 402000 | 147000 | 0.479 | 0.922 | 91.9 | 0.103 | -0.225 | DSO | ****** | 0.000723
6 | 112.34 | 44.9984 | 10 | 1.59 | 1070 | 0.1 | 28.8302 | 1070000 | 935000 | 515000 | 107000 | 0.55 | 0.922 | 105 | 0.0931 | 0.149 | DSO | ****** | 0.000656
7 | 120.05 | 45.0003 | 15.8 | 2.52 | 1240 | 0.1 | 32.8446 | 1240000 | 1040000 | 674000 | 78500 | 0.646 | 0.922 | 123 | 0.103 | 0.148 | DSO | ****** | 0.000671
8 | 126.53 | 45.0003 | 25.1 | 4 | 1490 | 0.1 | 36.8458 | 1480000 | 1190000 | 890000 | 59100 | 0.749 | 0.922 | 147 | 0.0917 | 0.152 | DSO | ****** | 0.000429
9 | 131.89 | 44.9984 | 39.8 | 6.34 | 1820 | 0.1 | 40.7428 | 1810000 | 1370000 | 1180000 | 45500 | 0.861 | 0.922 | 180 | 0.103 | -0.222 | DSO | ****** | 0.000669
10 | 140.35 | 44.9999 | 63.1 | 10 | 2290 | 0.1 | 44.8779 | 2290000 | 1620000 | 1610000 | 36200 | 0.996 | 0.922 | 226 | 0.0827 | 0.306 | DSO | ****** | 0.000632
11 | 150.56 | 44.999 | 100 | 15.9 | 2950 | 0.1 | 48.2724 | 2950000 | 1960000 | 2200000 | 29500 | 1.12 | 0.922 | 292 | 0.117 | -0.283 | DSO | ****** | 0.000952
データシリーズの情報
名前: |  |  | 2022_726_freq 1 to 100_temp 85 to 10 step 5 10
サンプル: |  |  | 3chain_cat_5%
使用者: |  |  | sasaki
インターバルの数: |  |  | 1
アプリケーション: |  |  | RHEOPLUS/32 Multi16 V3.40 21000091-35633
装置: |  |  | MCR301 SN82000000; ID80924104; FW3.51D090908; Slot3; Adj5d
測定日/時間: |  |  | 2022/07/26; 14:52 午後
測定治具: |  |  | PP08-SN23708; [d=0.1 mm]
アクセス |  |  | TU1=P-PTD200+H-PTD200-SN80914976-916417
定数の計算:
- 標準 Csr [min/s]: |  |  | 0.41648
- 標準 Css [Pa/mNm]: |  |  | 10120.002
- 開始待機時間 [s]: |  |  | 474.927
- 物質の密度 [rho]: |  |  | 1000
- 測定のタイプ: |  |  | 1
- モーター調整係数: |  |  | 1
インターバル: |  |  | 1
データポイント数: |  |  | 11
時間設定: |  |  | 11 測定点数
測定条件:
#NAME? |  |  | 振り角 gamma = 0.1 %
角周波数 omega = 1 ... 100 rad/s 対数; ¦傾き¦ = 5 点 / 桁
ﾉｰﾏﾙﾌｫｰｽ |  |  | FN = 0.1 N
測定点数 | 時間 | 温度 | 角周波数 | 周波数 | せん断応力 | ひずみ | 位相角 | 複素弾性率 | 貯蔵弾性率 | 損失弾性率 | 複素粘度 | 損失正接 | ｷﾞｬｯﾌﾟ | ﾄﾙｸ | ﾉｰﾏﾙﾌｫｰｽ | 速度 | ステータス | 緩和弾性率 | リフト速度/ギャップ
| [s] | [°C] | [1/s] | [Hz] | [Pa] | [%] | [°] | [Pa] | [Pa] | [Pa] | [Pa・s] | [1] | [mm] | [μNm] | [N] | [μm/s] | [] | [Pa] | [1/s]
1 | 33.01 | 39.9981 | 1 | 0.159 | 828 | 0.1 | 22.3301 | 828000 | 766000 | 315000 | 828000 | 0.411 | 0.922 | 81.8 | 0.107 | -0.272 | DSO | ****** | 0.00135
2 | 56.991 | 39.9984 | 1.58 | 0.252 | 961 | 0.1 | 26.754 | 961000 | 858000 | 433000 | 606000 | 0.504 | 0.922 | 94.9 | 0.102 | -0.023 | DSO | ****** | 0.00138
3 | 75.856 | 39.9989 | 2.51 | 0.4 | 1080 | 0.1 | 30.0263 | 1080000 | 936000 | 541000 | 430000 | 0.578 | 0.922 | 107 | 0.106 | -0.259 | DSO | ****** | 0.0011
4 | 90.814 | 40.0002 | 3.98 | 0.634 | 1290 | 0.1 | 35.7537 | 1290000 | 1050000 | 754000 | 324000 | 0.72 | 0.922 | 128 | 0.0761 | 0.559 | DSO | ****** | 0.00182
5 | 102.75 | 39.9987 | 6.31 | 1 | 1550 | 0.1 | 39.2371 | 1550000 | 1200000 | 981000 | 246000 | 0.817 | 0.922 | 153 | 0.0987 | 0.115 | DSO | ****** | 0.00136
6 | 112.32 | 39.9992 | 10 | 1.59 | 1950 | 0.1 | 43.7142 | 1950000 | 1410000 | 1350000 | 195000 | 0.956 | 0.922 | 192 | 0.0833 | -0.0179 | DSO | ****** | 0.00127
7 | 121.53 | 40.0006 | 15.8 | 2.52 | 2480 | 0.1 | 48.0922 | 2470000 | 1650000 | 1840000 | 156000 | 1.11 | 0.921 | 245 | 0.137 | -1.05 | DSO | ****** | 0.00118
8 | 128.01 | 39.9998 | 25.1 | 4 | 3220 | 0.1 | 50.9839 | 3220000 | 2030000 | 2500000 | 128000 | 1.23 | 0.921 | 318 | 0.121 | -0.936 | DSO | ****** | 0.00102
9 | 136.08 | 39.999 | 39.8 | 6.34 | 4300 | 0.0998 | 53.429 | 4310000 | 2570000 | 3460000 | 108000 | 1.35 | 0.922 | 425 | 0.099 | -0.272 | DSO | ****** | 0.00173
10 | 146.16 | 40.0005 | 63.1 | 10 | 5820 | 0.0998 | 54.5138 | 5830000 | 3380000 | 4750000 | 92400 | 1.4 | 0.921 | 575 | 0.0999 | -0.735 | DSO | ****** | 0.00108
11 | 155.9 | 40.0006 | 100 | 15.9 | 7890 | 0.0999 | 54.2646 | 7890000 | 4610000 | 6400000 | 78900 | 1.39 | 0.921 | 779 | 0.114 | -0.88 | DSO | ****** | 0.000926
データシリーズの情報
名前: |  |  | 2022_726_freq 1 to 100_temp 85 to 10 step 5 11
サンプル: |  |  | 3chain_cat_5%
使用者: |  |  | sasaki
インターバルの数: |  |  | 1
アプリケーション: |  |  | RHEOPLUS/32 Multi16 V3.40 21000091-35633
装置: |  |  | MCR301 SN82000000; ID80924104; FW3.51D090908; Slot3; Adj5d
測定日/時間: |  |  | 2022/07/26; 15:03 午後
測定治具: |  |  | PP08-SN23708; [d=0.1 mm]
アクセス |  |  | TU1=P-PTD200+H-PTD200-SN80914976-916417
定数の計算:
- 標準 Csr [min/s]: |  |  | 0.41648
- 標準 Css [Pa/mNm]: |  |  | 10120.002
- 開始待機時間 [s]: |  |  | 476.175
- 物質の密度 [rho]: |  |  | 1000
- 測定のタイプ: |  |  | 1
- モーター調整係数: |  |  | 1
インターバル: |  |  | 1
データポイント数: |  |  | 11
時間設定: |  |  | 11 測定点数
測定条件:
#NAME? |  |  | 振り角 gamma = 0.1 %
角周波数 omega = 1 ... 100 rad/s 対数; ¦傾き¦ = 5 点 / 桁
ﾉｰﾏﾙﾌｫｰｽ |  |  | FN = 0.1 N
測定点数 | 時間 | 温度 | 角周波数 | 周波数 | せん断応力 | ひずみ | 位相角 | 複素弾性率 | 貯蔵弾性率 | 損失弾性率 | 複素粘度 | 損失正接 | ｷﾞｬｯﾌﾟ | ﾄﾙｸ | ﾉｰﾏﾙﾌｫｰｽ | 速度 | ステータス | 緩和弾性率 | リフト速度/ギャップ
| [s] | [°C] | [1/s] | [Hz] | [Pa] | [%] | [°] | [Pa] | [Pa] | [Pa] | [Pa・s] | [1] | [mm] | [μNm] | [N] | [μm/s] | [] | [Pa] | [1/s]
1 | 32.894 | 34.9992 | 1 | 0.159 | 1550 | 0.0999 | 41.9319 | 1560000 | 1160000 | 1040000 | 1560000 | 0.898 | 0.922 | 154 | 0.104 | 0.154 | DSO | ****** | 0.0016
2 | 56.875 | 34.9984 | 1.58 | 0.252 | 1980 | 0.1 | 46.0006 | 1980000 | 1370000 | 1420000 | 1250000 | 1.04 | 0.922 | 195 | 0.0998 | 0.233 | DSO | ****** | 0.00156
3 | 75.74 | 34.9987 | 2.51 | 0.4 | 2540 | 0.1 | 50.5507 | 2540000 | 1610000 | 1960000 | 1010000 | 1.22 | 0.922 | 251 | 0.124 | -0.76 | DSO | ****** | 0.00218
4 | 90.698 | 34.9993 | 3.98 | 0.634 | 3380 | 0.1 | 53.5138 | 3380000 | 2010000 | 2720000 | 849000 | 1.35 | 0.922 | 334 | 0.0782 | 0.525 | DSO | ****** | 0.00152
5 | 104.94 | 34.9967 | 6.31 | 1 | 4570 | 0.1 | 55.7241 | 4580000 | 2580000 | 3780000 | 725000 | 1.47 | 0.922 | 452 | 0.16 | -1.72 | DSO | ****** | 0.00217
6 | 118.51 | 34.9993 | 10 | 1.59 | 6250 | 0.1 | 56.5495 | 6240000 | 3440000 | 5210000 | 624000 | 1.51 | 0.922 | 617 | 0.1 | -0.129 | DSO | ****** | 0.00188
7 | 127.33 | 34.9976 | 15.8 | 2.52 | 8500 | 0.0999 | 55.8343 | 8510000 | 4780000 | 7040000 | 537000 | 1.47 | 0.922 | 840 | 0.0768 | 0.0314 | DSO | ****** | 0.00153
8 | 141.07 | 35.0005 | 25.1 | 4 | 11500 | 0.0999 | 53.9535 | 11500000 | 6780000 | 9320000 | 459000 | 1.37 | 0.922 | 1140 | 0.0751 | 1.06 | DSO | ****** | 0.00115
9 | 153.92 | 34.9999 | 39.8 | 6.34 | 15300 | 0.0999 | 51.021 | 15300000 | 9620000 | 11900000 | 384000 | 1.24 | 0.922 | 1510 | 0.0729 | 0.541 | DSO | ****** | 0.00156
10 | 165.36 | 34.9986 | 63.1 | 10 | 19800 | 0.0999 | 47.415 | 19800000 | 13400000 | 14600000 | 314000 | 1.09 | 0.922 | 1960 | 0.0732 | 1.36 | DSO | ****** | 0.00148
11 | 176.13 | 35.0007 | 100 | 15.9 | 25000 | 0.1 | 43.3898 | 25000000 | 18200000 | 17200000 | 250000 | 0.945 | 0.922 | 2470 | 0.108 | -0.88 | DSO | ****** | 0.0013
データシリーズの情報
名前: |  |  | 2022_726_freq 1 to 100_temp 85 to 10 step 5 12
サンプル: |  |  | 3chain_cat_5%
使用者: |  |  | sasaki
インターバルの数: |  |  | 1
アプリケーション: |  |  | RHEOPLUS/32 Multi16 V3.40 21000091-35633
装置: |  |  | MCR301 SN82000000; ID80924104; FW3.51D090908; Slot3; Adj5d
測定日/時間: |  |  | 2022/07/26; 15:14 午後
測定治具: |  |  | PP08-SN23708; [d=0.1 mm]
アクセス |  |  | TU1=P-PTD200+H-PTD200-SN80914976-916417
定数の計算:
- 標準 Csr [min/s]: |  |  | 0.41648
- 標準 Css [Pa/mNm]: |  |  | 10120.002
- 開始待機時間 [s]: |  |  | 475.083
- 物質の密度 [rho]: |  |  | 1000
- 測定のタイプ: |  |  | 1
- モーター調整係数: |  |  | 1
インターバル: |  |  | 1
データポイント数: |  |  | 11
時間設定: |  |  | 11 測定点数
測定条件:
#NAME? |  |  | 振り角 gamma = 0.1 %
角周波数 omega = 1 ... 100 rad/s 対数; ¦傾き¦ = 5 点 / 桁
ﾉｰﾏﾙﾌｫｰｽ |  |  | FN = 0.1 N
測定点数 | 時間 | 温度 | 角周波数 | 周波数 | せん断応力 | ひずみ | 位相角 | 複素弾性率 | 貯蔵弾性率 | 損失弾性率 | 複素粘度 | 損失正接 | ｷﾞｬｯﾌﾟ | ﾄﾙｸ | ﾉｰﾏﾙﾌｫｰｽ | 速度 | ステータス | 緩和弾性率 | リフト速度/ギャップ
| [s] | [°C] | [1/s] | [Hz] | [Pa] | [%] | [°] | [Pa] | [Pa] | [Pa] | [Pa・s] | [1] | [mm] | [μNm] | [N] | [μm/s] | [] | [Pa] | [1/s]
1 | 35.29 | 29.999 | 1 | 0.159 | 6670 | 0.1 | 58.4488 | 6670000 | 3490000 | 5680000 | 6670000 | 1.63 | 0.922 | 659 | 0.104 | -0.127 | DSO | ****** | 0.00313
2 | 59.271 | 30.0005 | 1.58 | 0.252 | 9180 | 0.1 | 57.3366 | 9180000 | 4950000 | 7720000 | 5790000 | 1.56 | 0.922 | 907 | 0.151 | -0.687 | DSO | ****** | 0.00349
3 | 78.994 | 29.9987 | 2.51 | 0.4 | 12400 | 0.0998 | 54.909 | 12500000 | 7160000 | 10200000 | 4960000 | 1.42 | 0.922 | 1230 | 0.118 | -0.986 | DSO | ****** | 0.00156
4 | 97.822 | 29.9995 | 3.98 | 0.634 | 16600 | 0.1 | 51.5855 | 16600000 | 10300000 | 13000000 | 4170000 | 1.26 | 0.922 | 1640 | 0.113 | -0.362 | DSO | ****** | 0.00253
5 | 114.97 | 29.9967 | 6.31 | 1 | 21500 | 0.1 | 47.6783 | 21500000 | 14500000 | 15900000 | 3410000 | 1.1 | 0.922 | 2130 | 0.118 | -0.841 | DSO | ****** | 0.00191
6 | 132.18 | 30.001 | 10 | 1.59 | 27200 | 0.1 | 43.3284 | 27200000 | 19800000 | 18700000 | 2720000 | 0.943 | 0.922 | 2690 | 0.0772 | -0.31 | DSO | ****** | 0.00198
7 | 147.3 | 30.001 | 15.8 | 2.52 | 33300 | 0.1 | 39.0071 | 33300000 | 25900000 | 20900000 | 2100000 | 0.81 | 0.922 | 3290 | 0.00355 | 2.25 | DSO | ****** | 0.00683
8 | 160.55 | 30.0024 | 25.1 | 4 | 39500 | 0.1 | 35.0136 | 39500000 | 32400000 | 22700000 | 1570000 | 0.701 | 0.922 | 3910 | 0.125 | -1.41 | DSO | ****** | 0.00153
9 | 172.12 | 30.0003 | 39.8 | 6.34 | 45700 | 0.1 | 31.3124 | 45700000 | 39000000 | 23700000 | 1150000 | 0.608 | 0.922 | 4520 | 0.211 | -3.01 | DSO | ****** | 0.00341
10 | 182.12 | 30.0003 | 63.1 | 10 | 51600 | 0.1 | 28.1092 | 51600000 | 45500000 | 24300000 | 818000 | 0.534 | 0.922 | 5100 | 0.0376 | 1.15 | DSO | ****** | 0.00221
11 | 190.86 | 29.9978 | 100 | 15.9 | 56700 | 0.1 | 25.3051 | 56600000 | 51200000 | 24200000 | 566000 | 0.473 | 0.922 | 5600 | 0.0103 | 2.02 | DSO | ****** | 0.00242
データシリーズの情報
名前: |  |  | 2022_726_freq 1 to 100_temp 85 to 10 step 5 13
サンプル: |  |  | 3chain_cat_5%
使用者: |  |  | sasaki
インターバルの数: |  |  | 1
アプリケーション: |  |  | RHEOPLUS/32 Multi16 V3.40 21000091-35633
装置: |  |  | MCR301 SN82000000; ID80924104; FW3.51D090908; Slot3; Adj5d
測定日/時間: |  |  | 2022/07/26; 15:25 午後
測定治具: |  |  | PP08-SN23708; [d=0.1 mm]
アクセス |  |  | TU1=P-PTD200+H-PTD200-SN80914976-916417
定数の計算:
- 標準 Csr [min/s]: |  |  | 0.41648
- 標準 Css [Pa/mNm]: |  |  | 10120.002
- 開始待機時間 [s]: |  |  | 473.711
- 物質の密度 [rho]: |  |  | 1000
- 測定のタイプ: |  |  | 1
- モーター調整係数: |  |  | 1
インターバル: |  |  | 1
データポイント数: |  |  | 11
時間設定: |  |  | 11 測定点数
測定条件:
#NAME? |  |  | 振り角 gamma = 0.1 %
角周波数 omega = 1 ... 100 rad/s 対数; ¦傾き¦ = 5 点 / 桁
ﾉｰﾏﾙﾌｫｰｽ |  |  | FN = 0.1 N
測定点数 | 時間 | 温度 | 角周波数 | 周波数 | せん断応力 | ひずみ | 位相角 | 複素弾性率 | 貯蔵弾性率 | 損失弾性率 | 複素粘度 | 損失正接 | ｷﾞｬｯﾌﾟ | ﾄﾙｸ | ﾉｰﾏﾙﾌｫｰｽ | 速度 | ステータス | 緩和弾性率 | リフト速度/ギャップ
| [s] | [°C] | [1/s] | [Hz] | [Pa] | [%] | [°] | [Pa] | [Pa] | [Pa] | [Pa・s] | [1] | [mm] | [μNm] | [N] | [μm/s] | [] | [Pa] | [1/s]
1 | 39.524 | 24.9978 | 1 | 0.159 | 36200 | 0.1 | 39.2207 | 36200000 | 28100000 | 22900000 | 36200000 | 0.816 | 0.922 | 3580 | 0.0924 | 0.0623 | DSO | ****** | 0.00208
2 | 63.505 | 24.9986 | 1.58 | 0.252 | 42900 | 0.0999 | 35.2125 | 42900000 | 35100000 | 24800000 | 27100000 | 0.706 | 0.922 | 4240 | 0.114 | -0.545 | DSO | ****** | 0.00329
3 | 91.466 | 24.999 | 2.51 | 0.4 | 49600 | 0.1 | 31.3567 | 49600000 | 42400000 | 25800000 | 19800000 | 0.609 | 0.922 | 4900 | 0.0959 | 0.263 | DSO | ****** | 0.00316
4 | 114.51 | 24.9985 | 3.98 | 0.634 | 56200 | 0.1 | 27.8599 | 56200000 | 49700000 | 26300000 | 14100000 | 0.529 | 0.922 | 5560 | 0.0821 | 0.347 | DSO | ****** | 0.00243
5 | 132.95 | 25.0002 | 6.31 | 1 | 62600 | 0.1 | 24.5997 | 62600000 | 56900000 | 26000000 | 9910000 | 0.458 | 0.922 | 6180 | 0.0998 | 0.395 | DSO | ****** | 0.00353
6 | 148.34 | 24.9987 | 10 | 1.59 | 68600 | 0.1 | 21.6524 | 68600000 | 63700000 | 25300000 | 6860000 | 0.397 | 0.922 | 6780 | 0.11 | -0.00794 | DSO | ****** | 0.00275
7 | 161.29 | 25.0001 | 15.8 | 2.52 | 74000 | 0.1 | 19.0275 | 73900000 | 69900000 | 24100000 | 4660000 | 0.345 | 0.922 | 7310 | 0.0795 | 0.399 | DSO | ****** | 0.0023
8 | 172.65 | 24.9985 | 25.1 | 4 | 79200 | 0.0999 | 16.7217 | 79200000 | 75900000 | 22800000 | 3150000 | 0.3 | 0.922 | 7820 | 0.129 | -0.834 | DSO | ****** | 0.00299
9 | 182.18 | 25.0012 | 39.8 | 6.34 | 83900 | 0.1 | 14.7407 | 83900000 | 81100000 | 21300000 | 2110000 | 0.263 | 0.922 | 8290 | 0.129 | -0.554 | DSO | ****** | 0.00275
10 | 189.95 | 25.0024 | 63.1 | 10 | 88100 | 0.0999 | 13.0474 | 88100000 | 85800000 | 19900000 | 1400000 | 0.232 | 0.922 | 8700 | 0.0839 | 0.961 | DSO | ****** | 0.00251
11 | 196.27 | 24.9985 | 100 | 15.9 | 91800 | 0.0999 | 11.5945 | 91900000 | 90000000 | 18500000 | 919000 | 0.205 | 0.922 | 9070 | 0.151 | -0.893 | DSO | ****** | 0.00274
データシリーズの情報
名前: |  |  | 2022_726_freq 1 to 100_temp 85 to 10 step 5 14
サンプル: |  |  | 3chain_cat_5%
使用者: |  |  | sasaki
インターバルの数: |  |  | 1
アプリケーション: |  |  | RHEOPLUS/32 Multi16 V3.40 21000091-35633
装置: |  |  | MCR301 SN82000000; ID80924104; FW3.51D090908; Slot3; Adj5d
測定日/時間: |  |  | 2022/07/26; 15:36 午後
測定治具: |  |  | PP08-SN23708; [d=0.1 mm]
アクセス |  |  | TU1=P-PTD200+H-PTD200-SN80914976-916417
定数の計算:
- 標準 Csr [min/s]: |  |  | 0.41648
- 標準 Css [Pa/mNm]: |  |  | 10120.002
- 開始待機時間 [s]: |  |  | 481.682
- 物質の密度 [rho]: |  |  | 1000
- 測定のタイプ: |  |  | 1
- モーター調整係数: |  |  | 1
インターバル: |  |  | 1
データポイント数: |  |  | 11
時間設定: |  |  | 11 測定点数
測定条件:
#NAME? |  |  | 振り角 gamma = 0.1 %
角周波数 omega = 1 ... 100 rad/s 対数; ¦傾き¦ = 5 点 / 桁
ﾉｰﾏﾙﾌｫｰｽ |  |  | FN = 0.1 N
測定点数 | 時間 | 温度 | 角周波数 | 周波数 | せん断応力 | ひずみ | 位相角 | 複素弾性率 | 貯蔵弾性率 | 損失弾性率 | 複素粘度 | 損失正接 | ｷﾞｬｯﾌﾟ | ﾄﾙｸ | ﾉｰﾏﾙﾌｫｰｽ | 速度 | ステータス | 緩和弾性率 | リフト速度/ギャップ
| [s] | [°C] | [1/s] | [Hz] | [Pa] | [%] | [°] | [Pa] | [Pa] | [Pa] | [Pa・s] | [1] | [mm] | [μNm] | [N] | [μm/s] | [] | [Pa] | [1/s]
1 | 37.386 | 19.9993 | 1 | 0.159 | 87200 | 0.1 | 17.3592 | 87200000 | 83200000 | 26000000 | 87200000 | 0.313 | 0.921 | 8620 | 0.0851 | 0.318 | DSO | ****** | 0.00325
2 | 68.967 | 20.0005 | 1.58 | 0.252 | 92400 | 0.1 | 15.197 | 92400000 | 89200000 | 24200000 | 58300000 | 0.272 | 0.921 | 9130 | 0.13 | -1.22 | DSO | ****** | 0.00451
3 | 95.3 | 19.9994 | 2.51 | 0.4 | 97400 | 0.1 | 13.3427 | 97400000 | 94800000 | 22500000 | 38800000 | 0.237 | 0.921 | 9630 | 0.0764 | 0.47 | DSO | ****** | 0.00475
4 | 114.8 | 20.0014 | 3.98 | 0.634 | 102000 | 0.1 | 11.7794 | 102000000 | 99700000 | 20800000 | 25600000 | 0.209 | 0.921 | 10100 | 0.0899 | -0.0348 | DSO | ****** | 0.00288
5 | 130.18 | 20.0003 | 6.31 | 1 | 106000 | 0.1 | 10.4796 | 106000000 | 104000000 | 19200000 | 16800000 | 0.185 | 0.921 | 10500 | 0.0613 | 0.266 | DSO | ****** | 0.00271
6 | 142.61 | 19.9985 | 10 | 1.59 | 109000 | 0.1 | 9.3689 | 109000000 | 108000000 | 17800000 | 10900000 | 0.165 | 0.921 | 10800 | 0.0193 | 2.1 | DSO | ****** | 0.00287
7 | 152.19 | 20.0006 | 15.8 | 2.52 | 112000 | 0.0999 | 8.4137 | 113000000 | 111000000 | 16500000 | 7100000 | 0.148 | 0.921 | 11100 | 0.0983 | 0.33 | DSO | ****** | 0.00101
8 | 158.67 | 20.0019 | 25.1 | 4 | 115000 | 0.0998 | 7.6125 | 115000000 | 114000000 | 15300000 | 4590000 | 0.134 | 0.921 | 11400 | 0.176 | -1.57 | DSO | ****** | 0.00571
9 | 164.03 | 19.9994 | 39.8 | 6.34 | 117000 | 0.0997 | 6.9069 | 118000000 | 117000000 | 14200000 | 2960000 | 0.121 | 0.921 | 11600 | 0.172 | -0.957 | DSO | ****** | 0.00635
10 | 168.53 | 19.9985 | 63.1 | 10 | 120000 | 0.0996 | 6.327 | 120000000 | 119000000 | 13200000 | 1900000 | 0.111 | 0.921 | 11800 | 0.0903 | 0.146 | DSO | ****** | 0.0049
11 | 173.04 | 19.9988 | 100 | 15.9 | 122000 | 0.0999 | 5.806 | 122000000 | 121000000 | 12300000 | 1220000 | 0.102 | 0.921 | 12000 | 0.084 | 0.456 | DSO | ****** | 0.005
データシリーズの情報
名前: |  |  | 2022_726_freq 1 to 100_temp 85 to 10 step 5 15
サンプル: |  |  | 3chain_cat_5%
使用者: |  |  | sasaki
インターバルの数: |  |  | 1
アプリケーション: |  |  | RHEOPLUS/32 Multi16 V3.40 21000091-35633
装置: |  |  | MCR301 SN82000000; ID80924104; FW3.51D090908; Slot3; Adj5d
測定日/時間: |  |  | 2022/07/26; 15:47 午後
測定治具: |  |  | PP08-SN23708; [d=0.1 mm]
アクセス |  |  | TU1=P-PTD200+H-PTD200-SN80914976-916417
定数の計算:
- 標準 Csr [min/s]: |  |  | 0.41648
- 標準 Css [Pa/mNm]: |  |  | 10120.002
- 開始待機時間 [s]: |  |  | 481.604
- 物質の密度 [rho]: |  |  | 1000
- 測定のタイプ: |  |  | 1
- モーター調整係数: |  |  | 1
インターバル: |  |  | 1
データポイント数: |  |  | 11
時間設定: |  |  | 11 測定点数
測定条件:
#NAME? |  |  | 振り角 gamma = 0.1 %
角周波数 omega = 1 ... 100 rad/s 対数; ¦傾き¦ = 5 点 / 桁
ﾉｰﾏﾙﾌｫｰｽ |  |  | FN = 0.1 N
測定点数 | 時間 | 温度 | 角周波数 | 周波数 | せん断応力 | ひずみ | 位相角 | 複素弾性率 | 貯蔵弾性率 | 損失弾性率 | 複素粘度 | 損失正接 | ｷﾞｬｯﾌﾟ | ﾄﾙｸ | ﾉｰﾏﾙﾌｫｰｽ | 速度 | ステータス | 緩和弾性率 | リフト速度/ギャップ
| [s] | [°C] | [1/s] | [Hz] | [Pa] | [%] | [°] | [Pa] | [Pa] | [Pa] | [Pa・s] | [1] | [mm] | [μNm] | [N] | [μm/s] | [] | [Pa] | [1/s]
1 | 44.866 | 14.9991 | 1 | 0.159 | 122000 | 0.1 | 8.7068 | 122000000 | 120000000 | 18400000 | 122000000 | 0.153 | 0.921 | 12000 | 0.11 | 0.156 | DSO | ****** | 0.00349
2 | 68.847 | 15.0001 | 1.58 | 0.252 | 124000 | 0.1 | 7.8301 | 124000000 | 123000000 | 17000000 | 78500000 | 0.138 | 0.921 | 12300 | 0.105 | 0.31 | DSO | ****** | 0.00607
3 | 87.712 | 15.0002 | 2.51 | 0.4 | 127000 | 0.0999 | 7.1252 | 127000000 | 126000000 | 15800000 | 50600000 | 0.125 | 0.921 | 12500 | 0.106 | -0.052 | DSO | ****** | 0.00632
4 | 102.67 | 14.9995 | 3.98 | 0.634 | 129000 | 0.1 | 6.5386 | 129000000 | 128000000 | 14700000 | 32500000 | 0.115 | 0.921 | 12800 | 0.111 | -0.448 | DSO | ****** | 0.00497
5 | 114.6 | 15.0004 | 6.31 | 1 | 131000 | 0.1 | 6.0642 | 131000000 | 131000000 | 13900000 | 20800000 | 0.106 | 0.921 | 13000 | 0.0403 | 1.02 | DSO | ****** | 0.00549
6 | 124.18 | 15.002 | 10 | 1.59 | 133000 | 0.1 | 5.6604 | 133000000 | 133000000 | 13100000 | 13300000 | 0.0991 | 0.921 | 13200 | 0.128 | -0.681 | DSO | ****** | 0.00441
7 | 131.88 | 15.0007 | 15.8 | 2.52 | 135000 | 0.0999 | 5.2615 | 135000000 | 134000000 | 12400000 | 8510000 | 0.0921 | 0.921 | 13300 | 0.114 | -0.367 | DSO | ****** | 0.0011
8 | 138.36 | 14.9996 | 25.1 | 4 | 136000 | 0.0999 | 4.9514 | 136000000 | 136000000 | 11800000 | 5430000 | 0.0866 | 0.921 | 13500 | 0.164 | -2 | DSO | ****** | 0.00277
9 | 143.72 | 14.9998 | 39.8 | 6.34 | 138000 | 0.0999 | 4.6971 | 138000000 | 137000000 | 11300000 | 3460000 | 0.0822 | 0.921 | 13600 | 0.0831 | -1.02 | DSO | ****** | 0.00149
10 | 148.22 | 15.0013 | 63.1 | 10 | 139000 | 0.1 | 4.4699 | 139000000 | 138000000 | 10800000 | 2200000 | 0.0782 | 0.921 | 13700 | 0.117 | -1.03 | DSO | ****** | 0.00583
11 | 152.73 | 15.0008 | 100 | 15.9 | 140000 | 0.1 | 4.249 | 140000000 | 140000000 | 10400000 | 1400000 | 0.0743 | 0.921 | 13800 | 0.0513 | 0.789 | DSO | ****** | 0.00606
データシリーズの情報
名前: |  |  | 2022_726_freq 1 to 100_temp 85 to 10 step 5 16
サンプル: |  |  | 3chain_cat_5%
使用者: |  |  | sasaki
インターバルの数: |  |  | 1
アプリケーション: |  |  | RHEOPLUS/32 Multi16 V3.40 21000091-35633
装置: |  |  | MCR301 SN82000000; ID80924104; FW3.51D090908; Slot3; Adj5d
測定日/時間: |  |  | 2022/07/26; 15:58 午後
測定治具: |  |  | PP08-SN23708; [d=0.1 mm]
アクセス |  |  | TU1=P-PTD200+H-PTD200-SN80914976-916417
定数の計算:
- 標準 Csr [min/s]: |  |  | 0.41648
- 標準 Css [Pa/mNm]: |  |  | 10120.002
- 開始待機時間 [s]: |  |  | 490.121
- 物質の密度 [rho]: |  |  | 1000
- 測定のタイプ: |  |  | 1
- モーター調整係数: |  |  | 1
インターバル: |  |  | 1
データポイント数: |  |  | 11
時間設定: |  |  | 11 測定点数
測定条件:
#NAME? |  |  | 振り角 gamma = 0.1 %
角周波数 omega = 1 ... 100 rad/s 対数; ¦傾き¦ = 5 点 / 桁
ﾉｰﾏﾙﾌｫｰｽ |  |  | FN = 0.1 N
測定点数 | 時間 | 温度 | 角周波数 | 周波数 | せん断応力 | ひずみ | 位相角 | 複素弾性率 | 貯蔵弾性率 | 損失弾性率 | 複素粘度 | 損失正接 | ｷﾞｬｯﾌﾟ | ﾄﾙｸ | ﾉｰﾏﾙﾌｫｰｽ | 速度 | ステータス | 緩和弾性率 | リフト速度/ギャップ
| [s] | [°C] | [1/s] | [Hz] | [Pa] | [%] | [°] | [Pa] | [Pa] | [Pa] | [Pa・s] | [1] | [mm] | [μNm] | [N] | [μm/s] | [] | [Pa] | [1/s]
1 | 47.696 | 10.0004 | 1 | 0.159 | 140000 | 0.0997 | 6.1044 | 141000000 | 140000000 | 15000000 | 141000000 | 0.107 | 0.924 | 13900 | 0.104 | -0.157 | DSO | ****** | 0.00277
2 | 71.677 | 10.0005 | 1.58 | 0.252 | 142000 | 0.1 | 5.7389 | 142000000 | 142000000 | 14200000 | 89900000 | 0.1 | 0.924 | 14100 | 0.0852 | 0.0608 | DSO | ****** | 0.00204
3 | 90.542 | 10 | 2.51 | 0.4 | 144000 | 0.1 | 5.4287 | 144000000 | 143000000 | 13600000 | 57300000 | 0.095 | 0.924 | 14200 | 0.118 | 0.0869 | DSO | ****** | 0.00234
4 | 105.5 | 9.9997 | 3.98 | 0.634 | 145000 | 0.1 | 5.2167 | 145000000 | 145000000 | 13200000 | 36500000 | 0.0913 | 0.924 | 14400 | 0.148 | -1.2 | DSO | ****** | 0.0031
5 | 117.43 | 10.0006 | 6.31 | 1 | 146000 | 0.1 | 5.035 | 146000000 | 146000000 | 12800000 | 23200000 | 0.0881 | 0.924 | 14500 | -0.0274 | 2.14 | DSO | ****** | 0.00751
6 | 127.01 | 9.9981 | 10 | 1.59 | 147000 | 0.1 | 4.7953 | 147000000 | 147000000 | 12300000 | 14700000 | 0.0839 | 0.924 | 14600 | 0.124 | -1.12 | DSO | ****** | 0.00341
7 | 134.71 | 9.9997 | 15.8 | 2.52 | 148000 | 0.1 | 4.5854 | 148000000 | 148000000 | 11900000 | 9370000 | 0.0802 | 0.924 | 14700 | 0.123 | -0.578 | DSO | ****** | 0.0028
8 | 141.19 | 9.9988 | 25.1 | 4 | 149000 | 0.1 | 4.4924 | 149000000 | 149000000 | 11700000 | 5940000 | 0.0786 | 0.924 | 14700 | 0.0986 | -0.0149 | DSO | ****** | 0.0026
9 | 146.55 | 10.0039 | 39.8 | 6.34 | 150000 | 0.1 | 4.3357 | 150000000 | 150000000 | 11300000 | 3770000 | 0.0758 | 0.924 | 14800 | 0.107 | -0.554 | DSO | ****** | 0.00263
10 | 151.05 | 9.999 | 63.1 | 10 | 151000 | 0.1 | 4.2017 | 151000000 | 150000000 | 11000000 | 2390000 | 0.0735 | 0.924 | 14900 | -0.00537 | 2.17 | DSO | ****** | 0.00359
11 | 155.56 | 10.0026 | 100 | 15.9 | 152000 | 0.1 | 4.0851 | 151000000 | 151000000 | 10800000 | 1510000 | 0.0714 | 0.924 | 15000 | 0.149 | -1.62 | DSO | ****** | 0.00176